## Carvalho
CODIGO_ALTO | CODIGO_ORSE | ITEM | DESCRIÇÃO DO ITEM | UNID | QUANT | PRECO_UNIT | Valor Parcial | soma_parcial | Parcial (%) | Soma | (%) | PONTOS | Base_Soma | Soma_Hierarquica | codigo_pai | PAI_N2 | SOMA_N2 | ITEM_KEY | PAI_N1 | SOMA_N1
ESPCAR_A1S1R3 | 0 | 1 | Setor de Risco A1S1R3 (Contenções e Demolições) | 0 | 0 | - | - | - | 0% | R$ 399.737,30 | 20.29% | 0 | 0 | 1598949.1864 | 1 | 0 | 0 | 1 |  | 399737.2966
ESPCAR_A1S1R3 | 0 | 01.01 | SERVIÇOS PRELIMINARES | 0 | 0 | - | - | R$ 10.271,74 | 2.527% | - | 0% | 1 | 0 | 20543.4784 | 01 | 0 | 10271.7392 | 1.01
ESPCAR_A1S1R3 | 0 | 01.01.001 | LIMPEZA DE TERRENO | 0 | 0 | - | R$ 10.271,74 | - | 2.527% | - | 0% | 2 | 0 | 10271.7392 | 01 | 0 | 0
ESPCAR_A1S1R3 | 0003/ ORSE | 01.01.001.001 | Limpeza manual de terreno com vegetação rasteira, incluindo roçagem e queima | m2 | 356 | R$ 4,64 | R$ 1.651,84 | - | 0.4034% | - | 0% | 3 | 1651.84 | 1651.84 | 01.01 | 01.01 | 0 |  | 1
ESPCAR_A1S1R3 | 5029/ ORSE | 01.01.001.002 | Destocamento de árvores de porte médio e raízes profundas, sem auxílio mecânico | un | 8.9 | R$ 229,88 | R$ 2.045,93 | - | 0.5002% | - | 0% | 3 | 2045.932 | 2045.932 | 01.01 | 01.01 | 0 |  | 1
ESPCAR_A1S1R3 | 0026/ ORSE | 01.01.001.003 | Coleta e carga manuais de entulho | m3 | 106.8 | R$ 18,54 | R$ 1.980,07 | - | 0.4846% | - | 0% | 3 | 1980.072 | 1980.072 | 01.01 | 01.01 | 0 |  | 1
ESPCAR_A1S1R3 | 97917/ SINAPI | 01.01.001.004 | Transporte com caminhão basculante de 6 m³, em via urbana em revestimento primário (unidade: txkm). af_07/2020 | txkm | 2146.68 | R$ 2,14 | R$ 4.593,90 | - | 1.138% | - | 0% | 3 | 4593.8952 | 4593.8952 | 01.01 | 01.01 | 0 |  | 1
ESPCAR_A1S1R3 | 0 | 01.02 | ESTRUTURAS DE CONTENÇÃO | 0 | 0 | - | - | R$ 373.009,56 | 93.3% | - | 0% | 1 | 0 | 746019.1148 | 01 | 0 | 373009.5574 | 1.02
ESPCAR_A1S1R3 | 0 | 01.02.001 | SOLO GRAMPEADO | 0 | 0 | - | R$ 230.857,63 | - | 57.2% | - | 0% | 2 | 0 | 230857.63 | 01 | 0 | 0
ESPCAR_A1S1R3 | 13481/ ORSE | 01.02.001.001 | Solo Grampeado para controlede erosão com malha hexagonal de dupla torção, revestimento em PVC e com resistência de puncionamento de 105 KN e resistência à tração de 89 KN/m. Associada a geomanta tridimensional verde. | m2 | 293 | R$ 787,91 | R$ 230.857,63 | - | 57.2% | - | 0% | 3 | 230857.63 | 230857.63 | 01.02 | 01.02 | 0 |  | 1
ESPCAR_A1S1R3 | 0 | 01.02.002 | MURO DE ARRIMO | 0 | 0 | - | R$ 142.151,93 | - | 36.1% | - | 0% | 2 | 0 | 142151.9274 | 01 | 0 | 0
ESPCAR_A1S1R3 | 03672/ SINAPI | 01.02.002.001 | Concretagem de pilares, fck = 25 mpa, com uso de bomba - lançamento, adensamento e acabamento. af_02/2022_ps | m3 | 25.2 | R$ 625,29 | R$ 15.757,31 | - | 4.18% | - | 0% | 3 | 15757.308 | 15757.308 | 01.02 | 01.02 | 0 |  | 1
ESPCAR_A1S1R3 | 02923/ SINAPI | 01.02.002.002 | Armação de cinta de alvenaria estrutural; diâmetro de 16,0 mm. af_09/2021 | kg | 630 | R$ 8,59 | R$ 5.411,70 | - | 1.408% | - | 0% | 3 | 5411.7 | 5411.7 | 01.02 | 01.02 | 0 |  | 1
ESPCAR_A1S1R3 | 02922/ SINAPI | 01.02.002.003 | Armação de verga e contraverga de alvenaria estrutural; diâmetro de 16,0 mm. af_09/2021 | kg | 1134 | R$ 9,68 | R$ 10.977,12 | - | 2.834% | - | 0% | 3 | 10977.12 | 10977.12 | 01.02 | 01.02 | 0 |  | 1
ESPCAR_A1S1R3 | 02921/ SINAPI | 01.02.002.004 | Armação vertical de alvenaria estrutural; diâmetro de 16,0 mm. af_09/2021 | kg | 1134 | R$ 8,81 | R$ 9.990,54 | - | 2.593% | - | 0% | 3 | 9990.54 | 9990.54 | 01.02 | 01.02 | 0 |  | 1
ESPCAR_A1S1R3 | 93382/ SINAPI | 01.02.002.005 | Reaterro manual de valas, com compactador de solos de percussão. af_08/2023 | m3 | 50.4 | R$ 26,59 | R$ 1.340,14 | - | 0.3276% | - | 0% | 3 | 1340.136 | 1340.136 | 01.02 | 01.02 | 0 |  | 1
ESPCAR_A1S1R3 | 89994/ SINAPI | 01.02.002.006 | Grauteamento de cinta intermediária ou de contraverga em alvenaria estrutural. af_09/2021 | m3 | 1.26 | R$ 981,04 | R$ 1.236,11 | - | 0.2933% | - | 0% | 3 | 1236.1104 | 1236.1104 | 01.02 | 01.02 | 0 |  | 1
ESPCAR_A1S1R3 | 89995/ SINAPI | 01.02.002.007 | Grauteamento de cinta superior ou de verga em alvenaria estrutural. af_09/2021 | m3 | 1.26 | R$ 1.089,50 | R$ 1.372,77 | - | 0.3266% | - | 0% | 3 | 1372.77 | 1372.77 | 01.02 | 01.02 | 0 |  | 1
ESPCAR_A1S1R3 | 89993/ SINAPI | 01.02.002.008 | Grauteamento vertical em alvenaria estrutural. af_09/2021 | m3 | 31.5 | R$ 1.126,78 | R$ 35.493,57 | - | 8.452% | - | 0% | 3 | 35493.57 | 35493.57 | 01.02 | 01.02 | 0 |  | 1
ESPCAR_A1S1R3 | 9377/ ORSE | 01.02.002.009 | Tubo pvc rigido soldavel, serie reforçada, p/esgoto e aguas pluviais, d= 100mm | m | 31.5 | R$ 50,57 | R$ 1.592,95 | - | 0.3691% | - | 0% | 3 | 1592.955 | 1592.955 | 01.02 | 01.02 | 0 |  | 1
ESPCAR_A1S1R3 | 89472/ SINAPI | 01.02.002.010 | Alvenaria de blocos de concreto estrutural 14x19x39 cm (espessura 14 cm), fbk = 14 mpa, utilizando colher de pedreiro. af_10/2022 | m2 | 63 | R$ 112,92 | R$ 7.113,96 | - | 1.73% | - | 0% | 3 | 7113.96 | 7113.96 | 01.02 | 01.02 | 0 |  | 1
ESPCAR_A1S1R3 | 96525/ SINAPI | 01.02.002.011 | Escavação mecanizada para viga baldrame ou sapata corrida com mini-escavadeira (incluindo escavação para colocação de fôrmas). af_01/2024 | m3 | 50.4 | R$ 58,09 | R$ 2.927,74 | - | 0.7412% | - | 0% | 3 | 2927.736 | 2927.736 | 01.02 | 01.02 | 0 |  | 1
ESPCAR_A1S1R3 | 04927/ SINAPI | 01.02.002.012 | Fabricação, montagem e desmontagem de fôrma para sapata corrida, em madeira serrada, e=25 mm, 4 utilizações. af_01/2024 | m2 | 50.4 | R$ 83,04 | R$ 4.185,22 | - | 1.002% | - | 0% | 3 | 4185.216 | 4185.216 | 01.02 | 01.02 | 0 |  | 1
ESPCAR_A1S1R3 | 04921/ SINAPI | 01.02.002.013 | Armação de bloco, sapata isolada, viga baldrame e sapata corrida utilizando aço ca-50 de 16 mm - montagem. af_01/2024 | kg | 787.5 | R$ 11,14 | R$ 8.772,75 | - | 2.271% | - | 0% | 3 | 8772.75 | 8772.75 | 01.02 | 01.02 | 0 |  | 1
ESPCAR_A1S1R3 | 04924/SINAPI | 01.02.002.014 | Concretagem de sapata corrida, fck 30 mpa, com uso de bomba - lançamento, adensamento e acabamento. af_01/2024 | m3 | 50.4 | R$ 713,89 | R$ 35.980,06 | - | 9.57% | - | 0% | 3 | 35980.056 | 35980.056 | 01.02 | 01.02 | 0 |  | 1
ESPCAR_A1S1R3 | 0 | 01.03 | DRENAGEM DAS ESTRUTURAS DE CONTENÇÃO | 0 | 0 | - | - | R$ 16.456,00 | 4.172% | - | 0% | 1 | 0 | 32912 | 01 | 0 | 16456 | 1.03
ESPCAR_A1S1R3 | 0 | 01.03.001 | CANALETA | 0 | 0 | - | R$ 2.624,00 | - | 0.6322% | - | 0% | 2 | 0 | 2624 | 01 | 0 | 0
ESPCAR_A1S1R3 | 02989/ SINAPI | 01.03.001.001 | Canaleta meia cana pré-moldada de concreto (d = 20 cm) - fornecimento e instalação. af_08/2021 | m | 80 | R$ 32,80 | R$ 2.624,00 | - | 0.6322% | - | 0% | 3 | 2624 | 2624 | 01.03 | 01.03 | 0 |  | 1
ESPCAR_A1S1R3 | 0 | 01.03.002 | ESCADA HIDRÁULICA | 0 | 0 | - | R$ 13.832,00 | - | 3.54% | - | 0% | 2 | 0 | 13832 | 01 | 0 | 0
ESPCAR_A1S1R3 | 03925/ SINAPI | 01.03.002.001 | Escada hidráulica, largura até 1m, tipo descida d'água de corte ou aterro em degraus (dcd 02, 04 e dad 02), em concreto usinado, fck = 20 mpa, lançado com bomba, incluindo armação, materiais e fôrmas (3 utilizações). af_08/2022 | m3 | 8 | R$ 1.729,00 | R$ 13.832,00 | - | 3.54% | - | 0% | 3 | 13832 | 13832 | 01.03 | 01.03 | 0 |  | 1
ESPCAR_A1S2R4 | 0 | 2 | Setor de Risco A1S2R4 (Contenções e Demolições) | 0 | 0 | - | - | - | 0% | R$ 775.780,73 | 39.01% | 0 | 0 | 3103122.908 | 2 | 0 | 0 | 2 |  | 775780.727
ESPCAR_A1S2R4 | 0 | 02.01 | SERVIÇOS PRELIMINARES | 0 | 0 | - | - | R$ 26.345,21 | 3.37% | - | 0% | 1 | 0 | 52690.4248 | 02 | 0 | 26345.2124 | 2.01
ESPCAR_A1S2R4 | 0 | 02.01.001 | LIMPEZA DE TERRENO | 0 | 0 | - | R$ 26.345,21 | - | 3.37% | - | 0% | 2 | 0 | 26345.2124 | 02 | 0 | 0
ESPCAR_A1S2R4 | 0003/ ORSE | 02.01.001.001 | Limpeza manual de terreno com vegetação rasteira, incluindo roçagem e queima | m2 | 913 | R$ 4,64 | R$ 4.236,32 | - | 0.538% | - | 0% | 3 | 4236.32 | 4236.32 | 02.01 | 02.01 | 0 |  | 2
ESPCAR_A1S2R4 | 5029/ ORSE | 02.01.001.002 | Destocamento de árvores de porte médio e raízes profundas, sem auxílio mecânico | un | 22.83 | R$ 229,88 | R$ 5.248,16 | - | 0.6671% | - | 0% | 3 | 5248.1604 | 5248.1604 | 02.01 | 02.01 | 0 |  | 2
ESPCAR_A1S2R4 | 0026/ ORSE | 02.01.001.003 | Coleta e carga manuais de entulho | m3 | 273.9 | R$ 18,54 | R$ 5.078,11 | - | 0.6463% | - | 0% | 3 | 5078.106 | 5078.106 | 02.01 | 02.01 | 0 |  | 2
ESPCAR_A1S2R4 | 97917/ SINAPI | 02.01.001.004 | Transporte com caminhão basculante de 6 m³, em via urbana em revestimento primário (unidade: txkm). af_07/2020 | txkm | 5505.9 | R$ 2,14 | R$ 11.782,63 | - | 1.518% | - | 0% | 3 | 11782.626 | 11782.626 | 02.01 | 02.01 | 0 |  | 2
ESPCAR_A1S2R4 | 0 | 02.02 | ESTRUTURAS DE CONTENÇÃO | 0 | 0 | - | - | R$ 743.570,91 | 95.88% | - | 0% | 1 | 0 | 1487141.8292 | 02 | 0 | 743570.9146 | 2.02
ESPCAR_A1S2R4 | 0 | 02.02.001 | SOLO GRAMPEADO | 0 | 0 | - | R$ 698.088,26 | - | 89.96% | - | 0% | 2 | 0 | 698088.26 | 02 | 0 | 0
ESPCAR_A1S2R4 | 13481/ ORSE | 02.02.001.001 | Solo Grampeado para controlede erosão com malha hexagonal de dupla torção, revestimento em PVC e com resistência de puncionamento de 105 KN e resistência à tração de 89 KN/m. Associada a geomanta tridimensional verde. | m2 | 886 | R$ 787,91 | R$ 698.088,26 | - | 89.96% | - | 0% | 3 | 698088.26 | 698088.26 | 02.02 | 02.02 | 0 |  | 2
ESPCAR_A1S2R4 | 0 | 02.02.002 | MURO DE ARRIMO | 0 | 0 | - | R$ 45.482,65 | - | 5.918% | - | 0% | 2 | 0 | 45482.6546 | 02 | 0 | 0
ESPCAR_A1S2R4 | 03672/ SINAPI | 02.02.002.001 | Concretagem de pilares, fck = 25 mpa, com uso de bomba - lançamento, adensamento e acabamento. af_02/2022_ps | m3 | 10.8 | R$ 625,29 | R$ 6.753,13 | - | 0.9317% | - | 0% | 3 | 6753.132 | 6753.132 | 02.02 | 02.02 | 0 |  | 2
ESPCAR_A1S2R4 | 02923/ SINAPI | 02.02.002.002 | Armação de cinta de alvenaria estrutural; diâmetro de 16,0 mm. af_09/2021 | kg | 270 | R$ 8,59 | R$ 2.319,30 | - | 0.3138% | - | 0% | 3 | 2319.3 | 2319.3 | 02.02 | 02.02 | 0 |  | 2
ESPCAR_A1S2R4 | 02922/ SINAPI | 02.02.002.003 | Armação de verga e contraverga de alvenaria estrutural; diâmetro de 16,0 mm. af_09/2021 | kg | 486 | R$ 9,68 | R$ 4.704,48 | - | 0.6316% | - | 0% | 3 | 4704.48 | 4704.48 | 02.02 | 02.02 | 0 |  | 2
ESPCAR_A1S2R4 | 02921/ SINAPI | 02.02.002.004 | Armação vertical de alvenaria estrutural; diâmetro de 16,0 mm. af_09/2021 | kg | 486 | R$ 8,81 | R$ 4.281,66 | - | 0.578% | - | 0% | 3 | 4281.66 | 4281.66 | 02.02 | 02.02 | 0 |  | 2
ESPCAR_A1S2R4 | 93382/ SINAPI | 02.02.002.005 | Reaterro manual de valas, com compactador de solos de percussão. af_08/2023 | m3 | 21.6 | R$ 26,59 | R$ 574,34 | - | 0.07302% | - | 0% | 3 | 574.344 | 574.344 | 02.02 | 02.02 | 0 |  | 2
ESPCAR_A1S2R4 | 89994/ SINAPI | 02.02.002.006 | Grauteamento de cinta intermediária ou de contraverga em alvenaria estrutural. af_09/2021 | m3 | 0.54 | R$ 981,04 | R$ 529,76 | - | 0.06538% | - | 0% | 3 | 529.7616 | 529.7616 | 02.02 | 02.02 | 0 |  | 2
ESPCAR_A1S2R4 | 89995/ SINAPI | 02.02.002.007 | Grauteamento de cinta superior ou de verga em alvenaria estrutural. af_09/2021 | m3 | 0.54 | R$ 1.089,50 | R$ 588,33 | - | 0.0728% | - | 0% | 3 | 588.33 | 588.33 | 02.02 | 02.02 | 0 |  | 2
ESPCAR_A1S2R4 | 89993/ SINAPI | 02.02.002.008 | Grauteamento vertical em alvenaria estrutural. af_09/2021 | m3 | 13.5 | R$ 1.126,78 | R$ 15.211,53 | - | 1.884% | - | 0% | 3 | 15211.53 | 15211.53 | 02.02 | 02.02 | 0 |  | 2
ESPCAR_A1S2R4 | 9377/ ORSE | 02.02.002.009 | Tubo pvc rigido soldavel, serie reforçada, p/esgoto e aguas pluviais, d= 100mm | m | 13.5 | R$ 50,57 | R$ 682,70 | - | 0.08227% | - | 0% | 3 | 682.695 | 682.695 | 02.02 | 02.02 | 0 |  | 2
ESPCAR_A1S2R4 | 89472/ SINAPI | 02.02.002.010 | Alvenaria de blocos de concreto estrutural 14x19x39 cm (espessura 14 cm), fbk = 14 mpa, utilizando colher de pedreiro. af_10/2022 | m2 | 27 | R$ 112,92 | R$ 3.048,84 | - | 0.3856% | - | 0% | 3 | 3048.84 | 3048.84 | 02.02 | 02.02 | 0 |  | 2
ESPCAR_A1S2R4 | 96525/ SINAPI | 02.02.002.011 | Escavação mecanizada para viga baldrame ou sapata corrida com mini-escavadeira (incluindo escavação para colocação de fôrmas). af_01/2024 | m3 | 1.6 | R$ 58,09 | R$ 92,94 | - | 0.01224% | - | 0% | 3 | 92.944 | 92.944 | 02.02 | 02.02 | 0 |  | 2
ESPCAR_A1S2R4 | 04927/ SINAPI | 02.02.002.012 | Fabricação, montagem e desmontagem de fôrma para sapata corrida, em madeira serrada, e=25 mm, 4 utilizações. af_01/2024 | m2 | 21.6 | R$ 83,04 | R$ 1.793,66 | - | 0.2233% | - | 0% | 3 | 1793.664 | 1793.664 | 02.02 | 02.02 | 0 |  | 2
ESPCAR_A1S2R4 | 04921/ SINAPI | 02.02.002.013 | Armação de bloco, sapata isolada, viga baldrame e sapata corrida utilizando aço ca-50 de 16 mm - montagem. af_01/2024 | kg | 337.5 | R$ 11,14 | R$ 3.759,75 | - | 0.5063% | - | 0% | 3 | 3759.75 | 3759.75 | 02.02 | 02.02 | 0 |  | 2
ESPCAR_A1S2R4 | 04924/SINAPI | 02.02.002.014 | Concretagem de sapata corrida, fck 30 mpa, com uso de bomba - lançamento, adensamento e acabamento. af_01/2024 | m3 | 1.6 | R$ 713,89 | R$ 1.142,22 | - | 0.158% | - | 0% | 3 | 1142.224 | 1142.224 | 02.02 | 02.02 | 0 |  | 2
ESPCAR_A1S2R4 | 0 | 02.03 | DRENAGEM DAS ESTRUTURAS DE CONTENÇÃO | 0 | 0 | - | - | R$ 5.864,60 | 0.7537% | - | 0% | 1 | 0 | 11729.2 | 02 | 0 | 5864.6 | 2.03
ESPCAR_A1S2R4 | 0 | 02.03.001 | CANALETA | 0 | 0 | - | R$ 3.444,00 | - | 0.4315% | - | 0% | 2 | 0 | 3444 | 02 | 0 | 0
ESPCAR_A1S2R4 | 02989/ SINAPI | 02.03.001.001 | Canaleta meia cana pré-moldada de concreto (d = 20 cm) - fornecimento e instalação. af_08/2021 | m | 105 | R$ 32,80 | R$ 3.444,00 | - | 0.4315% | - | 0% | 3 | 3444 | 3444 | 02.03 | 02.03 | 0 |  | 2
ESPCAR_A1S2R4 | 0 | 02.03.002 | ESCADA HIDRÁULICA | 0 | 0 | - | R$ 2.420,60 | - | 0.3221% | - | 0% | 2 | 0 | 2420.6 | 02 | 0 | 0
ESPCAR_A1S2R4 | 03925/ SINAPI | 02.03.002.001 | Escada hidráulica, largura até 1m, tipo descida d'água de corte ou aterro em degraus (dcd 02, 04 e dad 02), em concreto usinado, fck = 20 mpa, lançado com bomba, incluindo armação, materiais e fôrmas (3 utilizações). af_08/2022 | m3 | 1.4 | R$ 1.729,00 | R$ 2.420,60 | - | 0.3221% | - | 0% | 3 | 2420.6 | 2420.6 | 02.03 | 02.03 | 0 |  | 2
ESPCAR_A4S1R3 | 0 | 3 | Setor de Risco A4S1R3 (Contenções e Demolições) | 0 | 0 | - | - | - | 0% | R$ 374.415,57 | 18.77% | 0 | 0 | 1497662.284 | 3 | 0 | 0 | 3 |  | 374415.571
ESPCAR_A4S1R3 | 0 | 03.01 | SERVIÇOS PRELIMINARES | 0 | 0 | - | - | R$ 21.439,08 | 5.698% | - | 0% | 1 | 0 | 42878.154 | 03 | 0 | 21439.077 | 3.01
ESPCAR_A4S1R3 | 0 | 03.01.001 | LIMPEZA DE TERRENO | 0 | 0 | - | R$ 21.439,08 | - | 5.698% | - | 0% | 2 | 0 | 21439.077 | 03 | 0 | 0
ESPCAR_A4S1R3 | 0003/ ORSE | 03.01.001.001 | Limpeza manual de terreno com vegetação rasteira, incluindo roçagem e queima | m2 | 743 | R$ 4,64 | R$ 3.447,52 | - | 0.9097% | - | 0% | 3 | 3447.52 | 3447.52 | 03.01 | 03.01 | 0 |  | 3
ESPCAR_A4S1R3 | 5029/ ORSE | 03.01.001.002 | Destocamento de árvores de porte médio e raízes profundas, sem auxílio mecânico | un | 18.58 | R$ 229,88 | R$ 4.271,17 | - | 1.128% | - | 0% | 3 | 4271.1704 | 4271.1704 | 03.01 | 03.01 | 0 |  | 3
ESPCAR_A4S1R3 | 0026/ ORSE | 03.01.001.003 | Coleta e carga manuais de entulho | m3 | 222.9 | R$ 18,54 | R$ 4.132,57 | - | 1.093% | - | 0% | 3 | 4132.566 | 4132.566 | 03.01 | 03.01 | 0 |  | 3
ESPCAR_A4S1R3 | 97917/ SINAPI | 03.01.001.004 | Transporte com caminhão basculante de 6 m³, em via urbana em revestimento primário (unidade: txkm). af_07/2020 | txkm | 4480.29 | R$ 2,14 | R$ 9.587,82 | - | 2.567% | - | 0% | 3 | 9587.8206 | 9587.8206 | 03.01 | 03.01 | 0 |  | 3
ESPCAR_A4S1R3 | 0 | 03.02 | ESTRUTURAS DE CONTENÇÃO | 0 | 0 | - | - | R$ 344.061,99 | 91.91% | - | 0% | 1 | 0 | 688123.988 | 03 | 0 | 344061.994 | 3.02
ESPCAR_A4S1R3 | 0 | 03.02.001 | SOLO GRAMPEADO | 0 | 0 | - | R$ 282.859,69 | - | 75.74% | - | 0% | 2 | 0 | 282859.69 | 03 | 0 | 0
ESPCAR_A4S1R3 | 13481/ ORSE | 03.02.001.001 | Solo Grampeado para controlede erosão com malha hexagonal de dupla torção, revestimento em PVC e com resistência de puncionamento de 105 KN e resistência à tração de 89 KN/m. Associada a geomanta tridimensional verde. | m2 | 359 | R$ 787,91 | R$ 282.859,69 | - | 75.74% | - | 0% | 3 | 282859.69 | 282859.69 | 03.02 | 03.02 | 0 |  | 3
ESPCAR_A4S1R3 | 0 | 03.02.002 | RETALUDAMENTO / RECONSTRUÇÃO EM CORTE/ATERRO | 0 | 0 | - | R$ 61.202,30 | - | 16.17% | - | 0% | 2 | 0 | 61202.304 | 03 | 0 | 0
ESPCAR_A4S1R3 | 2498/ ORSE | 03.02.002.001 | Escavação manual de vala ou cava em material de 1ª categoria, profundidade entre 1,50 e 3,00m | m3 | 691.2 | R$ 83,44 | R$ 57.673,73 | - | 15.23% | - | 0% | 3 | 57673.728 | 57673.728 | 03.02 | 03.02 | 0 |  | 3
ESPCAR_A4S1R3 | 2509/ ORSE | 03.02.002.002 | Carga manual de material de 1ª categoria | m3 | 115.2 | R$ 11,09 | R$ 1.277,57 | - | 0.3378% | - | 0% | 3 | 1277.568 | 1277.568 | 03.02 | 03.02 | 0 |  | 3
ESPCAR_A4S1R3 | 11448/ ORSE | 03.02.002.003 | Compactação manual com compactador a percussão sapinho, a 95% do pn | m3 | 115.2 | R$ 19,54 | R$ 2.251,01 | - | 0.6012% | - | 0% | 3 | 2251.008 | 2251.008 | 03.02 | 03.02 | 0 |  | 3
ESPCAR_A4S1R3 | 0 | 03.03 | DRENAGEM DAS ESTRUTURAS DE CONTENÇÃO | 0 | 0 | - | - | R$ 8.914,50 | 2.391% | - | 0% | 1 | 0 | 17829 | 03 | 0 | 8914.5 | 3.03
ESPCAR_A4S1R3 | 0 | 03.03.001 | CANALETA | 0 | 0 | - | R$ 4.592,00 | - | 1.196% | - | 0% | 2 | 0 | 4592 | 03 | 0 | 0
ESPCAR_A4S1R3 | 02989/ SINAPI | 03.03.001.001 | Canaleta meia cana pré-moldada de concreto (d = 20 cm) - fornecimento e instalação. af_08/2021 | m | 140 | R$ 32,80 | R$ 4.592,00 | - | 1.196% | - | 0% | 3 | 4592 | 4592 | 03.03 | 03.03 | 0 |  | 3
ESPCAR_A4S1R3 | 0 | 03.03.002 | ESCADA HIDRÁULICA | 0 | 0 | - | R$ 4.322,50 | - | 1.195% | - | 0% | 2 | 0 | 4322.5 | 03 | 0 | 0
ESPCAR_A4S1R3 | 03925/ SINAPI | 03.03.002.001 | Escada hidráulica, largura até 1m, tipo descida d'água de corte ou aterro em degraus (dcd 02, 04 e dad 02), em concreto usinado, fck = 20 mpa, lançado com bomba, incluindo armação, materiais e fôrmas (3 utilizações). af_08/2022 | m3 | 2.5 | R$ 1.729,00 | R$ 4.322,50 | - | 1.195% | - | 0% | 3 | 4322.5 | 4322.5 | 03.03 | 03.03 | 0 |  | 3
ESPCAR_A4S2R4 | 0 | 4 | Setor de Risco A4S2R4 (Contenções e Demolições) | 0 | 0 | - | - | - | 0% | R$ 337.559,11 | 8.988% | 0 | 0 | 1350236.4232 | 4 | 0 | 0 | 4 |  | 337559.1058
ESPCAR_A4S2R4 | 0 | 04.01 | SERVIÇOS PRELIMINARES | 0 | 0 | - | - | R$ 1.731,19 | 0.961% | - | 0% | 1 | 0 | 3462.384 | 04 | 0 | 1731.192 | 4.01
ESPCAR_A4S2R4 | 0 | 04.01.001 | LIMPEZA DE TERRENO | 0 | 0 | - | R$ 1.731,19 | - | 0.961% | - | 0% | 2 | 0 | 1731.192 | 04 | 0 | 0
ESPCAR_A4S2R4 | 0003/ ORSE | 04.01.001.001 | Limpeza manual de terreno com vegetação rasteira, incluindo roçagem e queima | m2 | 60 | R$ 4,64 | R$ 278,40 | - | 0.1534% | - | 0% | 3 | 278.4 | 278.4 | 04.01 | 04.01 | 0 |  | 4
ESPCAR_A4S2R4 | 5029/ ORSE | 04.01.001.002 | Destocamento de árvores de porte médio e raízes profundas, sem auxílio mecânico | un | 1.5 | R$ 229,88 | R$ 344,82 | - | 0.1902% | - | 0% | 3 | 344.82 | 344.82 | 04.01 | 04.01 | 0 |  | 4
ESPCAR_A4S2R4 | 0026/ ORSE | 04.01.001.003 | Coleta e carga manuais de entulho | m3 | 18 | R$ 18,54 | R$ 333,72 | - | 0.1843% | - | 0% | 3 | 333.72 | 333.72 | 04.01 | 04.01 | 0 |  | 4
ESPCAR_A4S2R4 | 97917/ SINAPI | 04.01.001.004 | Transporte com caminhão basculante de 6 m³, em via urbana em revestimento primário (unidade: txkm). af_07/2020 | txkm | 361.8 | R$ 2,14 | R$ 774,25 | - | 0.433% | - | 0% | 3 | 774.252 | 774.252 | 04.01 | 04.01 | 0 |  | 4
ESPCAR_A4S2R4 | 0 | 04.02 | ESTRUTURAS DE CONTENÇÃO | 0 | 0 | - | - | R$ 333.788,71 | 97.88% | - | 0% | 1 | 0 | 667577.4276 | 04 | 0 | 333788.7138 | 4.02
ESPCAR_A4S2R4 | 0 | 04.02.001 | RETALUDAMENTO / RECONSTRUÇÃO EM CORTE/ATERRO | 0 | 0 | - | R$ 956,29 | - | 0.5278% | - | 0% | 2 | 0 | 956.286 | 04 | 0 | 0
ESPCAR_A4S2R4 | 2498/ ORSE | 04.02.001.001 | Escavação manual de vala ou cava em material de 1ª categoria, profundidade entre 1,50 e 3,00m | m3 | 10.8 | R$ 83,44 | R$ 901,15 | - | 0.4972% | - | 0% | 3 | 901.152 | 901.152 | 04.02 | 04.02 | 0 |  | 4
ESPCAR_A4S2R4 | 2509/ ORSE | 04.02.001.002 | Carga manual de material de 1ª categoria | m3 | 1.8 | R$ 11,09 | R$ 19,96 | - | 0.01102% | - | 0% | 3 | 19.962 | 19.962 | 04.02 | 04.02 | 0 |  | 4
ESPCAR_A4S2R4 | 11448/ ORSE | 04.02.001.003 | Compactação manual com compactador a percussão sapinho, a 95% do pn | m3 | 1.8 | R$ 19,54 | R$ 35,17 | - | 0.01962% | - | 0% | 3 | 35.172 | 35.172 | 04.02 | 04.02 | 0 |  | 4
ESPCAR_A4S2R4 | 0 | 04.02.002 | CORTINA ATIRANTADA | 0 | 0 | - | R$ 166.416,21 | R$ 166.416,21 | 97.36% | - | 0% | 2 | 0 | 332832.4278 | 04 | 0 | 166416.2139
ESPCAR_A4S2R4 | 0 | 04.02.002.001 | FUNDAÇÃO - ESTACAS | 0 | 0 | - | R$ 76.774,43 | - | 44.9% | - | 0% | 3 | 0 | 76774.4292 | 04.02 | 04.02 | 0 |  | 4
ESPCAR_A4S2R4 | 90670/ SINAPI | 04.02.002.001.001 | Perfuratriz com torre metálica para execução de estaca hélice contínua, profundidade máxima de 30 m, diâmetro máximo de 800 mm, potência instalada de 268 hp, mesa rotativa com torque máximo de 170 knm - depreciação. af_06/2015 | h | 91.8 | R$ 242,49 | R$ 22.260,58 | - | 12.78% | - | 0% | 4 | 22260.582 | 22260.582 | 04.02.002 | 0 | 0
ESPCAR_A4S2R4 | 8630/ORSE | 04.02.002.001.002 | Execução de estaca hélice contínua monitorada Ø 500mm, concreto fck=40Mpa, inclusive aço, bombeamento; exclusive mobilização e desmobilização de equipamento e bate-estacas | m | 162 | R$ 334,60 | R$ 54.205,20 | - | 31.95% | - | 0% | 4 | 54205.2 | 54205.2 | 04.02.002 | 0 | 0
ESPCAR_A4S2R4 | 00201/ SINAPI | 04.02.002.001.003 | Transporte horizontal com carrinho de mão, de sacos de 50 kg (unidade: kgxkm). af_07/2019 | kgxkm | 310.5 | R$ 0,80 | R$ 248,40 | - | 0.1378% | - | 0% | 4 | 248.4 | 248.4 | 04.02.002 | 0 | 0
ESPCAR_A4S2R4 | 2509/ ORSE | 04.02.002.001.004 | Carga manual de material de 1ª categoria | m3 | 5.4 | R$ 11,09 | R$ 59,89 | - | 0.03307% | - | 0% | 4 | 59.886 | 59.886 | 04.02.002 | 0 | 0
ESPCAR_A4S2R4 | 93593/ SINAPI | 04.02.002.001.005 | Transporte com caminhão basculante de 14 m³, em via urbana pavimentada, adicional para dmt excedente a 30 km (unidade: m3xkm). af_07/2020 | m3xkm | 0.43 | R$ 0,84 | R$ 0,36 | - | 0.0002102% | - | 0% | 4 | 0.3612 | 0.3612 | 04.02.002 | 0 | 0
ESPCAR_A4S2R4 | 0 | 04.02.002.002 | ESTRUTURA - CORTINA | 0 | 0 | - | R$ 89.641,78 | - | 52.45% | - | 0% | 3 | 0 | 89641.7847 | 04.02 | 04.02 | 0 |  | 4
ESPCAR_A4S2R4 | 00341/SINAPI | 04.02.002.002.001 | Fabricação, montagem e desmontagem de fôrma para cortina de contenção, em chapa de madeira compensada plastificada, e = 18 mm, 10 utilizações. af_11/2024 | m2 | 27 | R$ 45,20 | R$ 1.220,40 | - | 0.6776% | - | 0% | 4 | 1220.4 | 1220.4 | 04.02.002 | 0 | 0
ESPCAR_A4S2R4 | 00344/ SINAPI | 04.02.002.002.002 | Armação de cortina de contenção em concreto armado, com aço ca-50 de 10 mm - montagem. af_11/2024 | kg | 1620 | R$ 13,55 | R$ 21.951,00 | - | 12.77% | - | 0% | 4 | 21951 | 21951 | 04.02.002 | 0 | 0
ESPCAR_A4S2R4 | 00346/SINAPI | 04.02.002.002.003 | Armação de cortina de contenção em concreto armado, com aço ca-50 de 16 mm - montagem. af_11/2024 | kg | 2700 | R$ 10,29 | R$ 27.783,00 | - | 16.31% | - | 0% | 4 | 27783 | 27783 | 04.02.002 | 0 | 0
ESPCAR_A4S2R4 | 00349/ SINAPI | 04.02.002.002.004 | Concretagem de cortina de contenção, através de bomba - lançamento, adensamento e acabamento. af_11/2024 | m3 | 40.5 | R$ 631,26 | R$ 25.566,03 | - | 15.33% | - | 0% | 4 | 25566.03 | 25566.03 | 04.02.002 | 0 | 0
ESPCAR_A4S2R4 | 4266/ ORSE | 04.02.002.002.005 | Junta de dilatação (altura total do pavimento) com preenchimento parcial em isopor h=15cm e preenchimento do complemento com mastique de poliuretano seção 2x2cm, MBT, Basf, ou similar, para pavimentos em concreto | m | 8.1 | R$ 73,81 | R$ 597,86 | - | 0.3467% | - | 0% | 4 | 597.861 | 597.861 | 04.02.002 | 0 | 0
ESPCAR_A4S2R4 | 04892/ SINAPI | 04.02.002.002.006 | Execução de perfuração para tirante, comprimento maior ou igual a 6 m e menor que 14 m, com diâmetro de furo de 100 mm executado com haste e tubos de revestimento utilizando perfuratriz sobre esteira. af_11/2023 | m | 18.9 | R$ 106,65 | R$ 2.015,68 | - | 1.114% | - | 0% | 4 | 2015.685 | 2015.685 | 04.02.002 | 0 | 0
ESPCAR_A4S2R4 | 0001/ 111 | 04.02.002.002.007 | Tirante Permanente de Aço Protendido D = 32 mm - SICRO 5605882 | m | 13.5 | R$ 381,67 | R$ 5.152,55 | - | 3.008% | - | 0% | 4 | 5152.545 | 5152.545 | 04.02.002 | 0 | 0
ESPCAR_A4S2R4 | 02832/ SINAPI | 04.02.002.002.008 | Conjunto cilindro e bomba hidráulica para protensão de monobarras para tirantes, esforço máximo de 30 toneladas - materiais na operação. af_05/2023 | h | 4.05 | R$ 7,82 | R$ 31,67 | - | 0.01707% | - | 0% | 4 | 31.671 | 31.671 | 04.02.002 | 0 | 0
ESPCAR_A4S2R4 | 95108/ SINAPI | 04.02.002.002.009 | Execução de proteção da cabeça do tirante com uso de fôrmas metálicas, 50 utilizações, e concreto fck =15 mpa. af_11/2023 | un | 40.5 | R$ 38,29 | R$ 1.550,74 | - | 0.8675% | - | 0% | 4 | 1550.745 | 1550.745 | 04.02.002 | 0 | 0
ESPCAR_A4S2R4 | 02724/ SINAPI | 04.02.002.002.010 | Dreno barbacã, dn 100 mm, com material drenante. af_07/2021 | un | 28.89 | R$ 32,93 | R$ 951,35 | - | 0.4992% | - | 0% | 4 | 951.3477 | 951.3477 | 04.02.002 | 0 | 0
ESPCAR_A4S2R4 | 00324/ SINAPI | 04.02.002.002.011 | Lastro com material granular (pedra britada n.1 e pedra britada n.2), aplicado em pisos ou lajes sobre solo, espessura de *10 cm*. af_01/2024 | m3 | 5.4 | R$ 222,30 | R$ 1.200,42 | - | 0.6902% | - | 0% | 4 | 1200.42 | 1200.42 | 04.02.002 | 0 | 0
ESPCAR_A4S2R4 | 9154/ ORSE | 04.02.002.002.012 | Impermeabilização - Fornecimento e aplicação de manta geotéxtil RT-21, resistencia a tração=21 kN/m (antigo Bidim OP-40 ou similar) em colchões drenantes | m2 | 54 | R$ 30,02 | R$ 1.621,08 | - | 0.8181% | - | 0% | 4 | 1621.08 | 1621.08 | 04.02.002 | 0 | 0
ESPCAR_A4S2R4 | 0 | 04.03 | DRENAGEM DAS ESTRUTURAS DE CONTENÇÃO | 0 | 0 | - | - | R$ 2.039,20 | 1.156% | - | 0% | 1 | 0 | 4078.4 | 04 | 0 | 2039.2 | 4.03
ESPCAR_A4S2R4 | 0 | 04.03.001 | CANALETA | 0 | 0 | - | R$ 656,00 | - | 0.3567% | - | 0% | 2 | 0 | 656 | 04 | 0 | 0
ESPCAR_A4S2R4 | 02989/ SINAPI | 04.03.001.001 | Canaleta meia cana pré-moldada de concreto (d = 20 cm) - fornecimento e instalação. af_08/2021 | m | 20 | R$ 32,80 | R$ 656,00 | - | 0.3567% | - | 0% | 3 | 656 | 656 | 04.03 | 04.03 | 0 |  | 4
ESPCAR_A4S2R4 | 0 | 04.03.002 | ESCADA HIDRÁULICA | 0 | 0 | - | R$ 1.383,20 | - | 0.7988% | - | 0% | 2 | 0 | 1383.2 | 04 | 0 | 0
ESPCAR_A4S2R4 | 03925/ SINAPI | 04.03.002.001 | Escada hidráulica, largura até 1m, tipo descida d'água de corte ou aterro em degraus (dcd 02, 04 e dad 02), em concreto usinado, fck = 20 mpa, lançado com bomba, incluindo armação, materiais e fôrmas (3 utilizações). af_08/2022 | m3 | 0.8 | R$ 1.729,00 | R$ 1.383,20 | - | 0.7988% | - | 0% | 3 | 1383.2 | 1383.2 | 04.03 | 04.03 | 0 |  | 4
ESPCAR_A5S2R3 | 0 | 5 | Setor de Risco A5S2R3 (Contenções e Demolições) | 0 | 0 | - | - | - | 0% | R$ 260.700,68 | 12.95% | 0 | 0 | 1042802.72 | 5 | 0 | 0 | 5 |  | 260700.68
ESPCAR_A5S2R3 | 0 | 05.01 | SERVIÇOS PRELIMINARES | 0 | 0 | - | - | R$ 252.799,68 | 96.94% | - | 0% | 1 | 0 | 505599.36 | 05 | 0 | 252799.68 | 5.01
ESPCAR_A5S2R3 | 0 | 05.01.001 | LIMPEZA DE TERRENO | 0 | 0 | - | R$ 38.751,00 | - | 14.93% | - | 0% | 2 | 0 | 38750.997 | 05 | 0 | 0
ESPCAR_A5S2R3 | 0003/ ORSE | 05.01.001.001 | Limpeza manual de terreno com vegetação rasteira, incluindo roçagem e queima | m2 | 1343 | R$ 4,64 | R$ 6.231,52 | - | 2.384% | - | 0% | 3 | 6231.52 | 6231.52 | 05.01 | 05.01 | 0 |  | 5
ESPCAR_A5S2R3 | 5029/ ORSE | 05.01.001.002 | Destocamento de árvores de porte médio e raízes profundas, sem auxílio mecânico | un | 33.58 | R$ 229,88 | R$ 7.719,37 | - | 2.956% | - | 0% | 3 | 7719.3704 | 7719.3704 | 05.01 | 05.01 | 0 |  | 5
ESPCAR_A5S2R3 | 0026/ ORSE | 05.01.001.003 | Coleta e carga manuais de entulho | m3 | 402.9 | R$ 18,54 | R$ 7.469,77 | - | 2.864% | - | 0% | 3 | 7469.766 | 7469.766 | 05.01 | 05.01 | 0 |  | 5
ESPCAR_A5S2R3 | 97917/ SINAPI | 05.01.001.004 | Transporte com caminhão basculante de 6 m³, em via urbana em revestimento primário (unidade: txkm). af_07/2020 | txkm | 8098.29 | R$ 2,14 | R$ 17.330,34 | - | 6.728% | - | 0% | 3 | 17330.3406 | 17330.3406 | 05.01 | 05.01 | 0 |  | 5
ESPCAR_A5S2R3 | 0 | 05.01.002 | RETALUDAMENTO / RECONSTRUÇÃO EM CORTE/ATERRO | 0 | 0 | - | R$ 214.048,68 | - | 82.01% | - | 0% | 2 | 0 | 214048.683 | 05 | 0 | 0
ESPCAR_A5S2R3 | 2498/ ORSE | 05.01.002.001 | Escavação manual de vala ou cava em material de 1ª categoria, profundidade entre 1,50 e 3,00m | m3 | 2417.4 | R$ 83,44 | R$ 201.707,86 | - | 77.25% | - | 0% | 3 | 201707.856 | 201707.856 | 05.01 | 05.01 | 0 |  | 5
ESPCAR_A5S2R3 | 2509/ ORSE | 05.01.002.002 | Carga manual de material de 1ª categoria | m3 | 402.9 | R$ 11,09 | R$ 4.468,16 | - | 1.713% | - | 0% | 3 | 4468.161 | 4468.161 | 05.01 | 05.01 | 0 |  | 5
ESPCAR_A5S2R3 | 11448/ ORSE | 05.01.002.003 | Compactação manual com compactador a percussão sapinho, a 95% do pn | m3 | 402.9 | R$ 19,54 | R$ 7.872,67 | - | 3.049% | - | 0% | 3 | 7872.666 | 7872.666 | 05.01 | 05.01 | 0 |  | 5
ESPCAR_A5S2R3 | 0 | 05.02 | DRENAGEM DAS ESTRUTURAS DE CONTENÇÃO | 0 | 0 | - | - | R$ 7.901,00 | 3.055% | - | 0% | 1 | 0 | 15802 | 05 | 0 | 7901 | 5.02
ESPCAR_A5S2R3 | 0 | 05.02.001 | CANALETA | 0 | 0 | - | R$ 4.788,80 | - | 1.808% | - | 0% | 2 | 0 | 4788.8 | 05 | 0 | 0
ESPCAR_A5S2R3 | 02989/ SINAPI | 05.02.001.001 | Canaleta meia cana pré-moldada de concreto (d = 20 cm) - fornecimento e instalação. af_08/2021 | m | 146 | R$ 32,80 | R$ 4.788,80 | - | 1.808% | - | 0% | 3 | 4788.8 | 4788.8 | 05.02 | 05.02 | 0 |  | 5
ESPCAR_A5S2R3 | 0 | 05.02.002 | ESCADA HIDRÁULICA | 0 | 0 | - | R$ 3.112,20 | - | 1.248% | - | 0% | 2 | 0 | 3112.2 | 05 | 0 | 0
ESPCAR_A5S2R3 | 03925/ SINAPI | 05.02.002.001 | Escada hidráulica, largura até 1m, tipo descida d'água de corte ou aterro em degraus (dcd 02, 04 e dad 02), em concreto usinado, fck = 20 mpa, lançado com bomba, incluindo armação, materiais e fôrmas (3 utilizações). af_08/2022 | m3 | 1.8 | R$ 1.729,00 | R$ 3.112,20 | - | 1.248% | - | 0% | 3 | 3112.2 | 3112.2 | 05.02 | 05.02 | 0 |  | 5
ESPCAR_01 | 0 | 6 | Obras Complementares | 0 | 0 | - | - | - | 0% | R$ 505.016,37 | 100% | 0 | 0 | 2020065.488 | 6 | 0 | 0 | 6 |  | 505016.372
ESPCAR_01 | 0 | 06.01 | DRENAGEM | 0 | 0 | - | - | R$ 50.577,50 | 9.891% | - | 0% | 1 | 0 | 101155 | 06 | 0 | 50577.5 | 6.01
ESPCAR_01 | 0 | 06.01.001 | CANALETA | 0 | 0 | - | R$ 16.170,40 | - | 3.034% | - | 0% | 2 | 0 | 16170.4 | 06 | 0 | 0
ESPCAR_01 | 02989/ SINAPI | 06.01.001.001 | Canaleta meia cana pré-moldada de concreto (d = 20 cm) - fornecimento e instalação. af_08/2021 | m | 493 | R$ 32,80 | R$ 16.170,40 | - | 3.034% | - | 0% | 3 | 16170.4 | 16170.4 | 06.01 | 06.01 | 0 |  | 6
ESPCAR_01 | 0 | 06.01.002 | ESCADA HIDRÁULICA | 0 | 0 | - | R$ 34.407,10 | - | 6.857% | - | 0% | 2 | 0 | 34407.1 | 06 | 0 | 0
ESPCAR_01 | 03925/ SINAPI | 06.01.002.001 | Escada hidráulica, largura até 1m, tipo descida d'água de corte ou aterro em degraus (dcd 02, 04 e dad 02), em concreto usinado, fck = 20 mpa, lançado com bomba, incluindo armação, materiais e fôrmas (3 utilizações). af_08/2022 | m3 | 19.9 | R$ 1.729,00 | R$ 34.407,10 | - | 6.857% | - | 0% | 3 | 34407.1 | 34407.1 | 06.01 | 06.01 | 0 |  | 6
ESPCAR_01 | 0 | 06.02 | MOBILIDADE | 0 | 0 | - | - | R$ 434.545,75 | 86.46% | - | 0% | 1 | 0 | 869091.504 | 06 | 0 | 434545.752 | 6.02
ESPCAR_01 | 0 | 06.02.001 | VIELA (CAMINHO PAVIMENTADO/BECO) | 0 | 0 | - | R$ 32.960,52 | - | 6.118% | - | 0% | 2 | 0 | 32960.52 | 06 | 0 | 0
ESPCAR_01 | 94990/SINAPI | 06.02.001.001 | Execução de passeio (calçada) ou piso de concreto com concreto moldado in loco, feito em obra, acabamento convencional, não armado. af_08/2022 | m3 | 38.88 | R$ 847,75 | R$ 32.960,52 | - | 6.118% | - | 0% | 3 | 32960.52 | 32960.52 | 06.02 | 06.02 | 0 |  | 6
ESPCAR_01 | 0 | 06.02.002 | PASSARELA | 0 | 0 | - | R$ 289.846,02 | - | 58.08% | - | 0% | 2 | 0 | 289846.017 | 06 | 0 | 0
ESPCAR_01 | 96523/SINAPI | 06.02.002.001 | Escavação manual para bloco de coroamento ou sapata (incluindo escavação para colocação de fôrmas). af_01/2024 | m3 | 23.7 | R$ 94,65 | R$ 2.243,20 | - | 0.4254% | - | 0% | 3 | 2243.205 | 2243.205 | 06.02 | 06.02 | 0 |  | 6
ESPCAR_01 | 96619/ SINAPI | 06.02.002.002 | Lastro de concreto magro, aplicado em blocos de coroamento ou sapatas, espessura de 5 cm. af_01/2024 | m2 | 11.85 | R$ 42,14 | R$ 499,36 | - | 0.09389% | - | 0% | 3 | 499.359 | 499.359 | 06.02 | 06.02 | 0 |  | 6
ESPCAR_01 | 04921/ SINAPI | 06.02.002.003 | Armação de bloco, sapata isolada, viga baldrame e sapata corrida utilizando aço ca-50 de 16 mm - montagem. af_01/2024 | kg | 1422 | R$ 11,14 | R$ 15.841,08 | - | 3.194% | - | 0% | 3 | 15841.08 | 15841.08 | 06.02 | 06.02 | 0 |  | 6
ESPCAR_01 | 96556/ SINAPI | 06.02.002.004 | Concretagem de sapata, fck 30 mpa, com uso de jerica - lançamento, adensamento e acabamento. af_01/2024 | m3 | 23.7 | R$ 952,71 | R$ 22.579,23 | - | 4.181% | - | 0% | 3 | 22579.227 | 22579.227 | 06.02 | 06.02 | 0 |  | 6
ESPCAR_01 | 92415/ SINAPI | 06.02.002.005 | Montagem e desmontagem de fôrma de pilares retangulares e estruturas similares, pé-direito simples, em chapa de madeira compensada resinada, 2 utilizações. af_09/2020 | m2 | 81.77 | R$ 158,13 | R$ 12.930,29 | - | 2.489% | - | 0% | 3 | 12930.2901 | 12930.2901 | 06.02 | 06.02 | 0 |  | 6
ESPCAR_01 | 7399/ ORSE | 06.02.002.006 | Forma plana para vigas, em compensado resinado de 12mm, 06 usos, inclusive escoramento | m2 | 56.88 | R$ 53,83 | R$ 3.061,85 | - | 0.5896% | - | 0% | 3 | 3061.8504 | 3061.8504 | 06.02 | 06.02 | 0 |  | 6
ESPCAR_01 | 7543/ ORSE | 06.02.002.007 | Forma plana para lajes, em compensado resinado de 18mm, 04 usos, inclusive escoramento | m2 | 195.53 | R$ 55,97 | R$ 10.943,81 | - | 2.213% | - | 0% | 3 | 10943.8141 | 10943.8141 | 06.02 | 06.02 | 0 |  | 6
ESPCAR_01 | 92759/ SINAPI | 06.02.002.008 | Armação de pilar ou viga de estrutura convencional de concreto armado utilizando aço ca-60 de 5,0 mm - montagem. af_06/2022 | kg | 2976.72 | R$ 15,11 | R$ 44.978,24 | - | 8.953% | - | 0% | 3 | 44978.2392 | 44978.2392 | 06.02 | 06.02 | 0 |  | 6
ESPCAR_01 | 92760/ SINAPI | 06.02.002.009 | Armação de pilar ou viga de estrutura convencional de concreto armado utilizando aço ca-50 de 6,3 mm - montagem. af_06/2022 | kg | 2604.63 | R$ 14,40 | R$ 37.506,67 | - | 7.514% | - | 0% | 3 | 37506.672 | 37506.672 | 06.02 | 06.02 | 0 |  | 6
ESPCAR_01 | 92764/ SINAPI | 06.02.002.010 | Armação de pilar ou viga de estrutura convencional de concreto armado utilizando aço ca-50 de 16,0 mm - montagem. af_06/2022 | kg | 1860.45 | R$ 9,97 | R$ 18.548,69 | - | 3.763% | - | 0% | 3 | 18548.6865 | 18548.6865 | 06.02 | 06.02 | 0 |  | 6
ESPCAR_01 | 03688/ SINAPI | 06.02.002.011 | Concretagem de pilares, fck=25 mpa, com uso de jericas em cremalheira - lançamento, adensamento e acabamento. af_02/2022 | m3 | 4.74 | R$ 796,18 | R$ 3.773,89 | - | 0.7691% | - | 0% | 3 | 3773.8932 | 3773.8932 | 06.02 | 06.02 | 0 |  | 6
ESPCAR_01 | 03675/ SINAPI | 06.02.002.012 | Concretagem de vigas e lajes, fck=25 mpa, para lajes maciças ou nervuradas com uso de bomba - lançamento, adensamento e acabamento. af_02/2022_ps | m3 | 110.21 | R$ 626,05 | R$ 68.996,97 | - | 14.25% | - | 0% | 3 | 68996.9705 | 68996.9705 | 06.02 | 06.02 | 0 |  | 6
ESPCAR_01 | 1873/ ORSE | 06.02.002.013 | Guarda-corpo tubo de aço galvanizado 2" h = 1,10 m | m | 237 | R$ 202,29 | R$ 47.942,73 | - | 9.639% | - | 0% | 3 | 47942.73 | 47942.73 | 06.02 | 06.02 | 0 |  | 6
ESPCAR_01 | 0 | 06.02.003 | ESCADA | 0 | 0 | - | R$ 111.739,21 | - | 22.27% | - | 0% | 2 | 0 | 111739.215 | 06 | 0 | 0
ESPCAR_01 | 02073/ SINAPI | 06.02.003.001 | Escada em concreto armado moldado in loco, fck 25 mpa, com 1 lance e laje plana, fôrma em chapa de madeira compensada resinada. af_11/2020_pa | m3 | 25.5 | R$ 4.034,13 | R$ 102.870,32 | - | 20.09% | - | 0% | 3 | 102870.315 | 102870.315 | 06.02 | 06.02 | 0 |  | 6
ESPCAR_01 | 99855/ SINAPI | 06.02.003.002 | Corrimão simples, diâmetro externo = 1 1/2", em aço galvanizado. af_04/2019_ps | m | 102 | R$ 86,95 | R$ 8.868,90 | - | 2.171% | - | 0% | 3 | 8868.9 | 8868.9 | 06.02 | 06.02 | 0 |  | 6
ESPCAR_01 | 0 | 06.03 | ESGOTAMENTO SANITÁRIO | 0 | 0 | - | - | R$ 12.077,12 | 2.072% | - | 0% | 1 | 0 | 24154.24 | 06 | 0 | 12077.12 | 6.03
ESPCAR_01 | 0 | 06.03.001 | REDE COLETORA DE 150 mm | 0 | 0 | - | R$ 12.077,12 | - | 2.072% | - | 0% | 2 | 0 | 12077.12 | 06 | 0 | 0
ESPCAR_01 | 90695/ SINAPI | 06.03.001.001 | Tubo de pvc para rede coletora de esgoto de parede maciça, dn 150 mm, junta elástica - fornecimento e assentamento. af_01/2021 | m | 146 | R$ 82,72 | R$ 12.077,12 | - | 2.072% | - | 0% | 3 | 12077.12 | 12077.12 | 06.03 | 06.03 | 0 |  | 6
ESPCAR_01 | 0 | 06.04 | RESÍDUOS SÓLIDOS URBANOS | 0 | 0 | - | - | R$ 7.816,00 | 1.575% | - | 0% | 1 | 0 | 15632 | 06 | 0 | 7816 | 6.04
ESPCAR_01 | 0 | 06.04.001 | LIXEIRA 240 L | 0 | 0 | - | R$ 5.000,00 | - | 1.007% | - | 0% | 2 | 0 | 5000 | 06 | 0 | 0
ESPCAR_01 | 0002/ 111 | 06.04.001.001 | Lixeira de Plástico de 240 L com Rodas | un | 10 | R$ 500,00 | R$ 5.000,00 | - | 1.007% | - | 0% | 3 | 5000 | 5000 | 06.04 | 06.04 | 0 |  | 6
ESPCAR_01 | 0 | 06.04.002 | CONTÊINER 1000 L | 0 | 0 | - | R$ 2.816,00 | - | 0.5673% | - | 0% | 2 | 0 | 2816 | 06 | 0 | 0
ESPCAR_01 | 9374/ORSE | 06.04.002.001 | Container de lixo em plástico, 1000l, com rodas | un | 2 | R$ 1.408,00 | R$ 2.816,00 | - | 0.5673% | - | 0% | 3 | 2816 | 2816 | 06.04 | 06.04 | 0 |  | 6
ESPCAR_01 | 0 | 0 | Subtotal - Áreas de Risco | 0 | 0 | - | - | - | 0% | R$ 2.314.609,59 | 100% | 0 | 0 | 0 | 0 | 0 | 0 | 0
ESPCAR_01 | 0 | 0 | Subtotal - Obras Complementares | 0 | 0 | - | - | - | 0% | R$ 505.016,37 | 100% | 0 | 0 | 0 | 0 | 0 | 0 | 0
ESPCAR_01 | 0 | 0 | Valor Total | 0 | 0 | - | - | - | 0% | R$ 2.819.625,97 | 0% | 0 | 0 | 0 | 0 | 0 | 0 | 0