## Table 1
ITEM | SERVIÇO | DESCRIÇÃO | UN | QTD | CUSTO UNIT | CUSTO TOTAL | %
1 |  | Setor de Risco A1S1R3 (Contenções e Demolições) |  |  |  | 386.572,95 | 15,73
1.01 |  | SERVIÇOS PRELIMINARES |  |  |  | 9.766,77 | 2,54
01.01.001 |  | LIMPEZA DE TERRENO |  |  |  | 9.766,77 | 2,54
01.01.001.001 | 0003/ ORSE | Limpeza manual de terreno com vegetação rasteira, incluindo roçagem e queima | m2 | 356,00 | 4,38 | 1.559,28 | 0,42
01.01.001.002 | 5029/ ORSE | Destocamento de árvores de porte médio e raízes profundas, sem auxílio mecânico | un | 8,90 | 217,25 | 1.933,53 | 0,50
01.01.001.003 | 0026/ ORSE | Coleta e carga manuais de entulho | m3 | 106,80 | 17,54 | 1.873,27 | 0,48
01.01.001.004 | 97917/ SINAPI | Transporte com caminhão basculante de 6 m³, em via urbana em revestimento primário (unidade: txkm). af_07/2020 | txkm | 2.146,68 | 2,05 | 4.400,69 | 1,14
1.02 |  | ESTRUTURAS DE CONTENÇÃO |  |  |  | 360.679,14 | 93,29
01.02.001 |  | SOLO GRAMPEADO |  |  |  | 221.132,96 | 57,20
01.02.001.001 | 13481/ ORSE | Solo Grampeado para controlede erosão com malha hexagonal de dupla torção, revestimento em PVC e com resistência de puncionamento de 105 KN e resistência à tração de 89 KN/m. Associada a geomanta tridimensional verde. | m2 | 293,00 | 754,72 | 221.132,96 | 57,20
01.02.002 |  | MURO DE ARRIMO |  |  |  | 139.546,18 | 36,09
01.02.002.001 | 03672/ SINAPI | Concretagem de pilares, fck = 25 mpa, com uso de bomba - lançamento, adensamento e acabamento. af_02/2022_ps | m3 | 25,20 | 641,26 | 16.159,75 | 4,18
01.02.002.002 | 02923/ SINAPI | Armação de cinta de alvenaria estrutural; diâmetro de 16,0 mm. af_09/2021 | kg | 630,00 | 8,64 | 5.443,20 | 1,41
01.02.002.003 | 02922/ SINAPI | Armação de verga e contraverga de alvenaria estrutural; diâmetro de 16,0 mm. af_09/2021 | kg | 1.134,00 | 9,66 | 10.954,44 | 2,83
01.02.002.004 | 02921/ SINAPI | Armação vertical de alvenaria estrutural; diâmetro de 16,0 mm. af_09/2021 | kg | 1.134,00 | 8,84 | 10.024,56 | 2,59
01.02.002.005 | 93382/ SINAPI | Reaterro manual de valas, com compactador de solos de percussão. af_08/2023 | m3 | 50,40 | 25,13 | 1.266,55 | 0,33
01.02.002.006 | 89994/ SINAPI | Grauteamento de cinta intermediária ou de contraverga em alvenaria estrutural. af_09/2021 | m3 | 1,26 | 900,01 | 1.134,01 | 0,29
01.02.002.007 | 89995/ SINAPI | Grauteamento de cinta superior ou de verga em alvenaria estrutural. af_09/2021 | m3 | 1,26 | 1.002,12 | 1.262,67 | 0,33
01.02.002.008 | 89993/ SINAPI | Grauteamento vertical em alvenaria estrutural. af_09/2021 | m3 | 31,50 | 1.037,21 | 32.672,12 | 8,45
01.02.002.009 | 9377/ ORSE | Tubo pvc rigido soldavel, serie reforçada, p/esgoto e aguas pluviais, d= 100mm | m | 31,50 | 45,30 | 1.426,95 | 0,37
01.02.002.010 | 89472/ SINAPI | Alvenaria de blocos de concreto estrutural 14x19x39 cm (espessura 14 cm), fbk = 14 mpa, utilizando colher de pedreiro. af_10/2022 | m2 | 63,00 | 106,17 | 6.688,71 | 1,73
01.02.002.011 | 96525/ SINAPI | Escavação mecanizada para viga baldrame ou sapata corrida com mini-escavadeira (incluindo escavação para colocação de fôrmas). af_01/2024 | m3 | 50,40 | 56,85 | 2.865,24 | 0,74
01.02.002.012 | 04927/ SINAPI | Fabricação, montagem e desmontagem de fôrma para sapata corrida, em madeira serrada, e=25 mm, 4 utilizações. af_01/2024 | m2 | 50,40 | 76,84 | 3.872,74 | 1,00
01.02.002.013 | 04921/ SINAPI | Armação de bloco, sapata isolada, viga baldrame e sapata corrida utilizando aço ca-50 de 16 mm - montagem. af_01/2024 | kg | 787,50 | 11,15 | 8.780,63 | 2,27
01.02.002.014 | 04924/SINAPI | Concretagem de sapata corrida, fck 30 mpa, com uso de bomba - lançamento, adensamento e acabamento. af_01/2024 | m3 | 50.4 | 734.02 | 36994.61 | 9.57
01.03 DRENAGEM DAS ESTRUTURAS DE CONTENÇÃO | [5 empty] | 16.127,04 | 4,17
01.03.001 CANALETA | [5 empty] | 2.444,00 | 0,63
01.03.001.001 Canaleta meia cana pré-moldada de concreto (d = 20 cm) - fornecimento e instalação. af_08/2021 | 02989/ SINAPI | Canaleta meia cana pré-moldada de concreto (d = 20 cm) - fornecimento e instalação. af_08/2022 | m | 80,00 | 30,55 | 2.444,00 | 0,63
01.03.002 ESCADA HIDRÁULICA | [5 empty] | 13.683,04 | 3,54
01.03.002.001 | 03925/ SINAPI | Escada hidráulica, largura até 1m, tipo descida d'água de corte ou aterro em degraus (dcd 02, 04 e dad 02), em c oncreto usinado, fck = 20 mpa, lançado com bomba, inclui ndo armação, materiais e fôrmas (3 utilizações). af_08/2 022 | m3 | 8,00 | 1.710,38 | 13.683,04 | 3,54
02 Setor de Risco A1S2R4 (Contenções e Demolições) | [5 empty] | 743.321,27 | 30,24
02.01 SERVIÇOS PRELIMINARES | [5 empty] | 25.048,97 | 3,38
02.01.001 LIMPEZA DE TERRENO | [5 empty] | 25.048,97 | 3,38
02.01.001.001 | 0003/ ORSE | Limpeza manual de terreno com vegetação rasteira, incluindo roçagem e queima | m2 | 913,00 | 4,38 | 3.998,94 | 0,54
02.01.001.002 | 5029/ ORSE | Destocamento de árvores de porte médio e raízes profundas, sem auxílio mecânico | un | 22825 | 217,25 | 4.958,73 | 0,67
02.01.001.003 | 0026/ ORSE | Coleta e carga manuais de entulho | m3 | 273,90 | 17,54 | 4.804,21 | 0,65
02.01.001.004 | 97917/ SINAPI | Transporte com caminhão basculante de 6 m³, em via urban a em revestimento primário (unidade: txkm). af_07/2020 | txkm | 5.505,90 | 2,05 | 11.287,09 | 1,52
2.02 |  | ESTRUTURAS DE CONTENÇÃO |  |  |  | 712.670,02 | 95,87
02.02.001 |  | SOLO GRAMPEADO |  |  |  | 668.681,92 | 89,96
02.02.001.001 | 13481/ ORSE | Solo Grampeado para controlede erosão com malha hexagona l de dupla torção, revestimento em PVC e com resistência de puncionamento de 105 KN e resistência à tração de 89 KN/m. Associada a geomanta tridimensional verde. | m2 | 886,00 | 754,72 | 668.681,92 | 89,96
02.02.002 |  | MURO DE ARRIMO |  |  |  | 43.988,10 | 5,91
02.02.002.001 | 03672/ SINAPI | Concretagem de pilares, fck = 25 mpa, com uso de bomba - lançamento, adensamento e acabamento. af_02/2022_ps | m3 | 10,80 | 641,26 | 6.925,61 | 0,93
02.02.002.002 | 02923/ SINAPI | Armação de cinta de alvenaria estrutural; diâmetro de 16,0 mm. af_09/2021 | kg | 270,00 | 8,64 | 2.332,80 | 0,31
02.02.002.003 | 02922/ SINAPI | Armação de verga e contraverga de alvenaria estrutural; diâmetro de 16,0 mm. af_09/2021 | kg | 486,00 | 9,66 | 4.694,76 | 0,63
02.02.002.004 | 02921/ SINAPI | Armação vertical de alvenaria estrutural; diâmetro de 16,0 mm. af_09/2021 | kg | 486,00 | 8,84 | 4.296,24 | 0,58
02.02.002.005 | 93382/ SINAPI | Reaterro manual de valas, com compactador de solos de percussão. af_08/2023 | m3 | 21,60 | 25,13 | 542,81 | 0,07
02.02.002.006 | 89994/ SINAPI | Grauteamento de cinta intermediária ou de contraverga em alvenaria estrutural. af_09/2021 | m3 | 0,54 | 900,01 | 486,01 | 0,07
ITEM | SERVIÇO | DESCRIÇÃO | UN | QTD | CUSTO UNIT | CUSTO TOTAL | %
02.02.002.007 | 89995/ SINAPI | Grauteamento de cinta superior ou de verga em alvenaria estrutural. af_09/2021 | m3 | 0,54 | 1.002,12 | 541,14 | 0,07
02.02.002.008 | 89993/ SINAPI | Grauteamento vertical em alvenaria estrutural. af_09/2021 | m3 | 13,50 | 1.037,21 | 14.002,33 | 1,88
02.02.002.009 | 9377/ ORSE | Tubo pvc rigido soldavel, serie reforçada, p/esgoto e aguas pluviais, d= 100mm | m | 13,50 | 45,30 | 611,55 | 0,08
02.02.002.010 | 89472/ SINAPI | Alvenaria de blocos de concreto estrutural 14x19x39 cm ( espessura 14 cm), fbk = 14 mpa, utilizando colher de pedreiro. af_10/2022 | m2 | 27,00 | 106,17 | 2.866,59 | 0,39
02.02.002.011 | 96525/ SINAPI | Escavação mecanizada para viga baldrame ou sapata corrida com mini-escavadeira (incluindo escavação para colocaç ão de fôrmas). af_01/2024 | m3 | 1,60 | 56,85 | 90,96 | 0,01
02.02.002.012 | 04927/ SINAPI | Fabricação, montagem e desmontagem de fôrma para sapata corrida, em madeira serrada, e=25 mm, 4 utilizações. af_01/2024 | m2 | 21,60 | 76,84 | 1.659,74 | 0,22
02.02.002.013 | 04921/ SINAPI | Armação de bloco, sapata isolada, viga baldrame e sapata corrida utilizando aço ca-50 de 16 mm - montagem. af_01/ 2024 | kg | 337,50 | 11,15 | 3.763,13 | 0,51
02.02.002.014 | 04924/ SINAPI | Concretagem de sapata corrida, fck 30 mpa, com uso de bo mba - lançamento, adensamento e acabamento. af_01/2024 | m3 | 1,60 | 734,02 | 1.174,43 | 0,16
2.03 |  | DRENAGEM DAS ESTRUTURAS DE CONTENÇÃO |  |  |  | 5.602,28 | 0,75
02.03.001 |  | CANALETA |  |  |  | 3.207,75 | 0,43
02.03.001.001 | 02989/ SINAPI | Canaleta meia cana pré-moldada de concreto (d = 20 cm) - fornecimento e instalação. af_08/2021 | m | 105,00 | 30,55 | 3.207,75 | 0,43
02.03.002 |  | ESCADA HIDRÁULICA |  |  |  | 2.394,53 | 0,32
02.03.002.001 | 03925/ SINAPI | Escada hidráulica, largura até 1m, tipo descida d'água d e corte ou aterro em degraus (dcd 02, 04 e dad 02), em c oncreto usinado, fck = 20 mpa, lançado com bomba, inclui ndo armação, materiais e fôrmas (3 utilizações). af_08/2 022 | m3 | 1,40 | 1.710,38 | 2.394,53 | 0,32
3 |  | Setor de Risco A4S1R3 (Contenções e Demolições) |  |  |  | 357.741,80 | 14,56
3.01 |  | SERVIÇOS PRELIMINARES |  |  |  | 20.384,02 | 5,69
03.01.001 |  | LIMPEZA DE TERRENO |  |  |  | 20.384,02 | 5,69
03.01.001.001 | 0003/ ORSE | Limpeza manual de terreno com vegetação rasteira, inclui ndo roçagem e queima | m2 | 743,00 | 4,38 | 3.254,34 | 0,90
03.01.001.002 | 5029/ ORSE | Destocamento de árvores de porte médio e raízes profunda s, sem auxílio mecânico | un | 18575 | 217,25 | 4.035,42 | 1,13
03.01.001.003 | 0026/ ORSE | Coleta e carga manuais de entulho | m3 | 222,90 | 17,54 | 3.909,67 | 1,09
03.01.001.004 | 97917/ SINAPI | Transporte com caminhão basculante de 6 m³, em via urban a em revestimento primário (unidade: txkm). af_07/2020 | txkm | 4.480,29 | 2,05 | 9.184,59 | 2,57
3.02 |  | ESTRUTURAS DE CONTENÇÃO |  |  |  | 328.804,83 | 91,91
03.02.001 |  | SOLO GRAMPEADO |  |  |  | 270.944,48 | 75,74
03.02.001.001 | 13481/ ORSE |  | m2 | 359,00 | 754,72 | 270.944,48 | 75,74
ITEM | SERVIÇO | DESCRIÇÃO | UN | QTD | CUSTO UNIT | CUSTO TOTAL | %
Solo Grampeado para controlede erosão com malha hexagona l de dupla torção, revestimento em PVC e com resistência de puncionamento de 105 KN e resistência à tração de 89 KN/m. Associada a geomanta tridimensional verde.
03.02.002 |  | RETALUDAMENTO / RECONSTRUÇÃO EM CORTE/ATERRO |  |  |  | 57.860,35 | 16,17
03.02.002.001 | 2498/ ORSE | Escavação manual de vala ou cava em material de 1ª categ oria, profundidade entre 1,50 e 3,00m | m3 | 691,20 | 78,85 | 54.501,12 | 15,23
03.02.002.002 | 2509/ ORSE | Carga manual de material de 1ª categoria | m3 | 115,20 | 10,49 | 1.208,45 | 0,34
03.02.002.003 | 11448/ ORSE | Compactação manual com compactador a percussão sapinho, a 95% do pn | m3 | 115,20 | 18,67 | 2.150,78 | 0,60
3.03 |  | DRENAGEM DAS ESTRUTURAS DE CONTENÇÃO |  |  |  | 8.552,95 | 2,40
03.03.001 |  | CANALETA |  |  |  | 4.277,00 | 1,20
03.03.001.001 | 02989/ SINAPI | Canaleta meia cana pré-moldada de concreto (d = 20 cm) - fornecimento e instalação. af_08/2021 | m | 140,00 | 30,55 | 4.277,00 | 1,20
03.03.002 |  | ESCADA HIDRÁULICA |  |  |  | 4.275,95 | 1,20
03.03.002.001 | 03925/ SINAPI | Escada hidráulica, largura até 1m, tipo descida d'água d e corte ou aterro em degraus (dcd 02, 04 e dad 02), em c oncreto usinado, fck = 20 mpa, lançado com bomba, inclui ndo armação, materiais e fôrmas (3 utilizações). af_08/2 022 | m3 | 2,50 | 1.710,38 | 4.275,95 | 1,20
4 |  | Setor de Risco A4S2R4 (Contenções e Demolições) |  |  |  | 171.290,91 | 6,97
4.01 |  | SERVIÇOS PRELIMINARES |  |  |  | 1.646,09 | 0,95
04.01.001 |  | LIMPEZA DE TERRENO |  |  |  | 1.646,09 | 0,95
04.01.001.001 | 0003/ ORSE | Limpeza manual de terreno com vegetação rasteira, inclui ndo roçagem e queima | m2 | 60,00 | 4,38 | 262,80 | 0,15
04.01.001.002 | 5029/ ORSE | Destocamento de árvores de porte médio e raízes profunda s, sem auxílio mecânico | un | 1,50 | 217,25 | 325,88 | 0,19
04.01.001.003 | 0026/ ORSE | Coleta e carga manuais de entulho | m3 | 18,00 | 17,54 | 315,72 | 0,18
04.01.001.004 | 97917/ SINAPI | Transporte com caminhão basculante de 6 m³, em via urban a em revestimento primário (unidade: txkm). af_07/2020 | txkm | 361,80 | 2,05 | 741,69 | 0,43
4.02 |  | ESTRUTURAS DE CONTENÇÃO |  |  |  | 167.665,52 | 97,89
04.02.001 |  | RETALUDAMENTO / RECONSTRUÇÃO EM CORTE/ATERRO |  |  |  | 904,07 | 0,53
04.02.001.001 | 2498/ ORSE | Escavação manual de vala ou cava em material de 1ª categ oria, profundidade entre 1,50 e 3,00m | m3 | 10,80 | 78,85 | 851,58 | 0,50
04.02.001.002 | 2509/ ORSE | Carga manual de material de 1ª categoria | m3 | 1,80 | 10,49 | 18,88 | 0,01
04.02.001.003 | 11448/ ORSE | Compactação manual com compactador a percussão sapinho, a 95% do pn | m3 | 1,80 | 18,67 | 33,61 | 0,02
04.02.002 |  | CORTINA ATIRANTADA |  |  |  | 166.761,45 | 97,36
04.02.002.001 |  | FUNDAÇÃO - ESTACAS |  |  |  | 76.913,21 | 44,90
04.02.002.001.90670/ SINAPI |  |  | h | 91,80 | 238,49 | 21.893,38 | 12,78
ITEM SERVIÇO DESCRIÇÃO UN QTD CUSTO UNIT CUSTO TOTAL %
Perfuratriz com torre metálica para execução de estaca h
élice contínua, profundidade máxima de 30 m, diâmetro má
ximo de 800 mm, potência instalada de 268 hp, mesa rotat
iva com torque máximo de 170 knm - depreciação. af_06/20
15
04.02.002.001. 8630/ ORSE |  | Execução de estaca hélice contínua monitorada Ø 500mm, c | m | 162,00 | 337,82 | 54.726,84 | 31,95
oncreto fck=40Mpa, inclusive aço, bombeamento; exclusive
mobilização e desmobilização de equipamento e bate-estac
as
04.02.002.001.00201/ SINAPI |  | Transporte horizontal com carrinho de mão, de sacos de 5 | kgxkm | 310,50 | 0,76 | 235,98 | 0,14
0 kg (unidade: kgxkm). af_07/2019
04.02.002.001. 2509/ ORSE |  | Carga manual de material de 1ª categoria | m3 | 5,40 | 10,49 | 56,65 | 0,03
04.02.002.001.93593/ SINAPI |  | Transporte com caminhão basculante de 14 m³, em via urba | m3xkm | 0,432 | 0,83 | 0,36 | 0,00
na pavimentada, adicional para dmt excedente a 30 km (un
idade: m3xkm). af_07/2020
04.02.002.002 |  | ESTRUTURA - CORTINA |  |  |  | 89.848,24 | 52,46
04.02.002.002.00341/ SINAPI |  | Fabricação, montagem e desmontagem de fôrma para cortina | m2 | 27,00 | 42,99 | 1.160,73 | 0,68
de contenção, em chapa de madeira compensada plastificad
a, e = 18 mm, 10 utilizações. af_11/2024
04.02.002.002.00344/ SINAPI |  | Armação de cortina de contenção em concreto armado, com | kg | 1.620,00 | 13,50 | 21.870,00 | 12,77
aço ca-50 de 10 mm - montagem. af_11/2024
04.02.002.002.00346/ SINAPI |  | Armação de cortina de contenção em concreto armado, com | kg | 2.700,00 | 10,35 | 27.945,00 | 16,31
aço ca-50 de 16 mm - montagem. af_11/2024
04.02.002.002.00349/ SINAPI |  | Concretagem de cortina de contenção, através de bomba - | m3 | 40,50 | 648,51 | 26.264,65 | 15,33
lançamento, adensamento e acabamento. af_11/2024
04.02.002.002. 4266/ ORSE |  | Junta de dilatação (altura total do pavimento) com preen | m | 8,10 | 73,32 | 593,89 | 0,35
chimento parcial em isopor h=15cm e preenchimento do com
plemento com mastique de poliuretano seção 2x2cm, MBT, B
asf, ou similar, para pavimentos em concreto
04.02.002.002.04892/ SINAPI |  | Execução de perfuração para tirante, comprimento maior o | m | 18,90 | 100,93 | 1.907,58 | 1,11
u igual a 6 m e menor que 14 m, com diâmetro de furo de
100 mm executado com haste e tubos de revestimento utili
zando perfuratriz sobre esteira. af_11/2023
04.02.002.002. 0001/ 111 |  | Tirante Permanente de Aço Protendido D = 32 mm - SICRO 5 | m | 13,50 | 381,67 | 5.152,55 | 3,01
605882
04.02.002.002.02832/ SINAPI |  | Conjunto cilindro e bomba hidráulica para protensão de m | h | 4,05 | 7,22 | 29,24 | 0,02
onobarras para tirantes, esforço máximo de 30 toneladas
- materiais na operação. af_05/2023
04.02.002.002.95108/ SINAPI |  | Execução de proteção da cabeça do tirante com uso de fôr | un | 40,50 | 36,69 | 1.485,94 | 0,87
mas metálicas, 50 utilizações, e concreto fck =15 mpa. a
f_11/2023
04.02.002.002.02724/ SINAPI |  | Dreno barbacã, dn 100 mm, com material drenante. af_07/2 | un | 28,89 | 29,60 | 855,14 | 0,50
21
04.02.002.002.00324/ SINAPI |  | Lastro com material granular (pedra britada n.1 e pedra | m3 | 5,40 | 218,93 | 1.182,22 | 0,69
britada n.2), aplicado em pisos ou lajes sobre solo, esp
essura de *10 cm*. af_01/2024
04.02.002.002. 9154/ ORSE |  | Impermeabilização - Fornecimento e aplicação de manta ge | m2 | 54,00 | 25,95 | 1.401,30 | 0,82
otéxtil RT-21, resistencia a tração=21 kN/m (antigo Bidi
m OP-40 ou similar) em colchões drenantes
ITEM | SERVIÇO | DESCRIÇÃO | UN | QTD | CUSTO UNIT | CUSTO TOTAL | %
4.03 |  | DRENAGEM DAS ESTRUTURAS DE CONTENÇÃO |  |  |  | 1.979,30 | 1,16
04.03.001 |  | CANALETA |  |  |  | 611,00 | 0,36
04.03.001.001 | 02989/ SINAPI | Canaleta meia cana pré-moldada de concreto (d = 20 cm) - fornecimento e instalação. af_08/2021 | m | 20,00 | 30,55 | 611,00 | 0,36
04.03.002 |  | ESCADA HIDRÁULICA |  |  |  | 1.368,30 | 0,80
04.03.002.001 | 03925/ SINAPI | Escada hidráulica, largura até 1m, tipo descida d'água d e corte ou aterro em degraus (dcd 02, 04 e dad 02), em c oncreto usinado, fck = 20 mpa, lançado com bomba, inclui ndo armação, materiais e fôrmas (3 utilizações). af_08/2 022 | m3 | 0,80 | 1.710,38 | 1.368,30 | 0,80
5 |  | Setor de Risco A5S2R3 (Contenções e Demolições) |  |  |  | 246.744,40 | 10,04
5.01 |  | SERVIÇOS PRELIMINARES |  |  |  | 239.205,42 | 96,94
05.01.001 |  | LIMPEZA DE TERRENO |  |  |  | 36.844,87 | 14,93
05.01.001.001 | 0003/ ORSE | Limpeza manual de terreno com vegetação rasteira, inclui ndo roçagem e queima | m2 | 1.343,00 | 4,38 | 5.882,34 | 2,38
05.01.001.002 | 5029/ ORSE | Destocamento de árvores de porte médio e raízes profunda s, sem auxílio mecânico | un | 33575 | 217,25 | 7.294,17 | 2,96
05.01.001.003 | 0026/ ORSE | Coleta e carga manuais de entulho | m3 | 402,90 | 17,54 | 7.066,87 | 2,86
05.01.001.004 | 97917/ SINAPI | Transporte com caminhão basculante de 6 m³, em via urban a em revestimento primário (unidade: txkm). af_07/2020 | txkm | 8.098,29 | 2,05 | 16.601,49 | 6,73
05.01.002 |  | RETALUDAMENTO / RECONSTRUÇÃO EM CORTE/ATERRO |  |  |  | 202.360,55 | 82,01
05.01.002.001 | 2498/ ORSE | Escavação manual de vala ou cava em material de 1ª categ oria, profundidade entre 1,50 e 3,00m | m3 | 2.417,40 | 78,85 | 190.611,99 | 77,25
05.01.002.002 | 2509/ ORSE | Carga manual de material de 1ª categoria | m3 | 402,90 | 10,49 | 4.226,42 | 1,71
05.01.002.003 | 11448/ ORSE | Compactação manual com compactador a percussão sapinho, a 95% do pn | m3 | 402,90 | 18,67 | 7.522,14 | 3,05
5.02 |  | DRENAGEM DAS ESTRUTURAS DE CONTENÇÃO |  |  |  | 7.538,98 | 3,06
05.02.001 |  | CANALETA |  |  |  | 4.460,30 | 1,81
05.02.001.001 | 02989/ SINAPI | Canaleta meia cana pré-moldada de concreto (d = 20 cm) - fornecimento e instalação. af_08/2021 | m | 146,00 | 30,55 | 4.460,30 | 1,81
05.02.002 |  | ESCADA HIDRÁULICA |  |  |  | 3.078,68 | 1,25
05.02.002.001 | 03925/ SINAPI | Escada hidráulica, largura até 1m, tipo descida d'água d e corte ou aterro em degraus (dcd 02, 04 e dad 02), em c oncreto usinado, fck = 20 mpa, lançado com bomba, inclui ndo armação, materiais e fôrmas (3 utilizações). af_08/2 022 | m3 | 1,80 | 1.710,38 | 3.078,68 | 1,25
6 |  | Obras Complementares |  |  |  | 552.067,48 | 22,46
6.01 |  | DRENAGEM |  |  |  | 104.781,89 | 18,98
06.01.001 |  | CANALETA |  |  |  | 15.061,15 | 2,73
06.01.001.001 | 02989/ SINAPI | Canaleta meia cana pré-moldada de concreto (d = 20 cm) - fornecimento e instalação. af_08/2021 | m | 493,00 | 30,55 | 15.061,15 | 2,73
06.01.002 |  | ESCADA HIDRÁULICA |  |  |  | 34.036,56 | 6,17
ITEM | SERVIÇO | DESCRIÇÃO | UN | QTD | CUSTO UNIT | CUSTO TOTAL | %
06.01.002.001 | 03925/ SINAPI | Escada hidráulica, largura até 1m, tipo descida d'água d | m3 | 19,90 | 1.710,38 | 34.036,56 | 6,17
e corte ou aterro em degraus (dcd 02, 04 e dad 02), em c
oncreto usinado, fck = 20 mpa, lançado com bomba, inclui
ndo armação, materiais e fôrmas (3 utilizações). af_08/2
22
06.01.003 |  | MICRODRENAGEM FINAL - 400 MM |  |  |  | 55.684,18 | 10,08
06.01.003.001 | 2497/ ORSE | Escavação manual de vala ou cava em material de 1ª categ | m3 | 238,80 | 52,57 | 12.553,72 | 2,27
oria, profundidade até 1,50m
06.01.003.002 | 2670/ ORSE | Fornecimento e assentamento de tubo de concreto armado c | m | 199,00 | 165,44 | 32.922,56 | 5,96
a1 d=0,40 m
06.01.003.003 | 0072/ ORSE | Reaterro manual de valas, com compactação utilizando sêp | m3 | 238,80 | 35,03 | 8.365,16 | 1,52
o, sem controle do grau de compactação
06.01.003.004 | 5158/ ORSE | Sinalização Diurna com Tela tapume em pvc - 10 usos | m | 398,00 | 4,63 | 1.842,74 | 0,33
6.02 |  | MOBILIDADE |  |  |  | 429.182,43 | 77,74
06.02.001 |  | VIELA (CAMINHO PAVIMENTADO/BECO) |  |  |  | 30.369,17 | 5,50
06.02.001.001 | 94990/ SINAPI | Execução de passeio (calçada) ou piso de concreto com co | m3 | 38,88 | 781,10 | 30.369,17 | 5,50
ncreto moldado in loco, feito em obra, acabamento conven
cional, não armado. af_08/2022
06.02.002 |  | PASSARELA |  |  |  | 288.290,39 | 52,22
06.02.002.001 | 96523/ SINAPI | Escavação manual para bloco de coroamento ou sapata (inc | m3 | 23,70 | 89,09 | 2.111,43 | 0,38
luindo escavação para colocação de fôrmas). af_01/2024
06.02.002.002 | 96619/ SINAPI | Lastro de concreto magro, aplicado em blocos de coroamen | m2 | 11,85 | 39,33 | 466,06 | 0,08
to ou sapatas, espessura de 5 cm. af_01/2024
06.02.002.003 | 04921/ SINAPI | Armação de bloco, sapata isolada, viga baldrame e sapata | kg | 1.422,00 | 11,15 | 15.855,30 | 2,87
corrida utilizando aço ca-50 de 16 mm - montagem. af_01/
2024
06.02.002.004 | 96556/ SINAPI | Concretagem de sapata, fck 30 mpa, com uso de jerica - l | m3 | 23,70 | 875,73 | 20.754,80 | 3,76
ançamento, adensamento e acabamento. af_01/2024
06.02.002.005 | 92415/ SINAPI | Montagem e desmontagem de fôrma de pilares retangulares | m2 | 81765 | 151,13 | 12.357,14 | 2,24
e estruturas similares, pé-direito simples, em chapa de
madeira compensada resinada, 2 utilizações. af_09/2020
06.02.002.006 | 7399/ ORSE | Forma plana para vigas, em compensado resinado de 12mm, | m2 | 56,88 | 51,45 | 2.926,48 | 0,53
06 usos, inclusive escoramento
06.02.002.007 | 7543/ ORSE | Forma plana para lajes, em compensado resinado de 18mm, | m2 | 195525 | 56,18 | 10.984,59 | 1,99
04 usos, inclusive escoramento
06.02.002.008 | 92759/ SINAPI | Armação de pilar ou viga de estrutura convencional de co | kg | 2.976,72 | 14,93 | 44.442,43 | 8,05
ncreto armado utilizando aço ca-60 de 5,0 mm - montagem.
af_06/2022
06.02.002.009 | 92760/ SINAPI | Armação de pilar ou viga de estrutura convencional de co | kg | 2.604,63 | 14,32 | 37.298,30 | 6,76
ncreto armado utilizando aço ca-50 de 6,3 mm - montagem.
af_06/2022
06.02.002.010 | 92764/ SINAPI | Armação de pilar ou viga de estrutura convencional de co | kg | 1.860,45 | 10,04 | 18.678,92 | 3,38
ncreto armado utilizando aço ca-50 de 16,0 mm - montagem
. af_06/2022
06.02.002.011 | 03688/ SINAPI | Concretagem de pilares, fck=25 mpa, com uso de jericas e | m3 | 4,74 | 805,40 | 3.817,60 | 0,69
m cremalheira - lançamento, adensamento e acabamento. af
_02/2022
ITEM SERVIÇO |  | DESCRIÇÃO | UN | QTD | CUSTO UNIT | CUSTO TOTAL | %
06.02.002.012 03675/ SINAPI |  | Concretagem de vigas e lajes, fck=25 mpa, para lajes mac | m3 | 110205 | 641,98 | 70.749,41 | 12,82
iças ou nervuradas com uso de bomba - lançamento, adensa
mento e acabamento. af_02/2022_ps
06.02.002.013 | 1873/ ORSE | Guarda-corpo tubo de aço galvanizado 2" h = 1,10 m | m | 237,00 | 201,89 | 47.847,93 | 8,67
06.02.003 |  | ESCADA |  |  |  | 110.522,87 | 20,02
06.02.003.001 | 02073/ SINAPI | Escada em concreto armado moldado in loco, fck 25 mpa, c om 1 lance e laje plana, fôrma em chapa de madeira compe nsada resinada. af_11/2020_pa | m3 | 25,50 | 3.911,67 | 99.747,59 | 18,07
06.02.003.002 | 99855/ SINAPI | Corrimão simples, diâmetro externo = 1 1/2", em aço galv anizado. af_04/2019_ps | m | 102,00 | 105,64 | 10.775,28 | 1,95
6.03 |  | ESGOTAMENTO SANITÁRIO |  |  |  | 10.287,16 | 1,86
06.03.001 |  | REDE COLETORA DE 150 mm |  |  |  | 10.287,16 | 1,86
06.03.001.001 | 90695/ SINAPI | Tubo de pvc para rede coletora de esgoto de parede maciç a, dn 150 mm, junta elástica - fornecimento e assentame nto. af_01/2021 | m | 146,00 | 70,46 | 10.287,16 | 1,86
6.04 |  | RESÍDUOS SÓLIDOS URBANOS |  |  |  | 7.816,00 | 1,42
06.04.001 |  | LIXEIRA 240 L |  |  |  | 5.000,00 | 0,91
06.04.001.001 | 0002/ 111 | Lixeira de Plástico de 240 L com Rodas | un | 10,00 | 500,00 | 5.000,00 | 0,91
06.04.002 |  | CONTÊINER 1000 L |  |  |  | 2.816,00 | 0,51
06.04.002.001 9374/ ORSE Container de lixo em plástico, 1000l, com rodas un 2,00 1.408,00 2.816,00 0,51
Importa o presente orçamento em : CUSTO TOTAL DO EMPREENDIMENTO ======>> 2.457.738,81 (dois milhões, quatrocentos e cinquenta e sete mil, setecentos e trinta e oito reais e oitenta e um centavos)