## 00_Resumo
01 - Estimativa de Custos das Intervenções Estruturais
Volume | Id | Grau | Bairro | Alto | Contenções e Demolições |  |  | Obras Complementares | [5 empty] | Subtotal 1 | Subtotal 2 |  | Subtotal 3 |  | Valores Adicionais (%) | [5 empty] | Subtotal 4 | Subtotal 5 | Subtotal 4 + Subtotal 5 | BDI (26,8%) |  | Subtotal 6 | Subtotal 7 | Custo Total |  | Custo Por Domicílio
[5 empty] | Número de Domicílios | Número de Domicílios - Soma | Custo Estimado das Obras | Custo Estimado dos Serviços Preliminares / Demolições / Limpeza | Custo Estimado das Obras de Drenagem | Custo Estimado das Obras de Mobilidade | Custo Estimado das Obras de Esgoto | Custo Estimado das Obras de Obras De Rsu |  | Contenções e Demolições | Obras Complementares |  | Contenções e Demolições + Obras Complementares |  | Projeto executivo, levantamentos, ensaios e estudos (5%) | Serviços preliminares (limpeza do terreno, tapume e canteiro) (4%) | Equipamentos de monitoramento e alerta (1%) | Ações sociais e trabalho social (3%) | Avaliação pós-intervenção e ocupação (0,5%) |  | Subtotal 1 + Adicionais % | Subtotal 2 + Adicionais % |  |  |  | Subtotal 4 + BDI | Subtotal 5 + BDI | Subtotal 6 + Subtotal 7
[25 empty] | Contenções e Demolições + Adicionais % | Obras Complementares + Adicionais % | Contenções e Demolições + Obras Complementares + Adicionais % |  |  | Contenções e Demolições + Adicionais % + BDI | Obras Complementares + Adicionais % + BDI | Contenções e Demolições + Obras Complementares + Adicionais % + BDI
1 | A1S1R3 | R3 | Esperança | Carvalho | 6 |  | 386572.95 | 0 | 0 | 0 | 0 | 0 |  | 386572.95 | 0 |  | 386572.95 |  | 19328.6475 | 15462.918 | 3865.7295 | 11597.1885 | 1932.8648 |  | 438760.2982 | 0 | 438760.2982 | 117587.7599 |  | 556348.0582 | 0 | 556348.0582 |  | 92724.6764
1 | A1S2R4 | R4 | Esperança | Carvalho | 17 |  | 743321.27 | 0 | 0 | 0 | 0 | 0 |  | 743321.27 | 0 |  | 743321.27 |  | 37166.0635 | 29732.8508 | 7433.2127 | 22299.6381 | 3716.6064 |  | 843669.6414 | 0 | 843669.6414 | 226103.4639 |  | 1069773.1054 | 0 | 1069773.1054 |  | 62927.8297
1 | A4S1R3 | R3 | Esperança | Carvalho | 24 |  | 357741.8 | 0 | 0 | 0 | 0 | 0 |  | 357741.8 | 0 |  | 357741.8 |  | 17887.09 | 14309.672 | 3577.418 | 10732.254 | 1788.709 |  | 406036.943 | 0 | 406036.943 | 108817.9007 |  | 514854.8437 | 0 | 514854.8437 |  | 21452.2852
1 | A4S2R4 | R4 | Esperança | Carvalho | 24 |  | 171290.91 | 0 | 0 | 0 | 0 | 0 |  | 171290.91 | 0 |  | 171290.91 |  | 8564.5455 | 6851.6364 | 1712.9091 | 5138.7273 | 856.4546 |  | 194415.1829 | 0 | 194415.1829 | 52103.269 |  | 246518.4519 | 0 | 246518.4519 |  | 10271.6022
1 | A5S2R3 | R3 | Esperança | Carvalho | 35 |  | 246744.4 | 0 | 0 | 0 | 0 | 0 |  | 246744.4 | 0 |  | 246744.4 |  | 12337.22 | 9869.776 | 2467.444 | 7402.332 | 1233.722 |  | 280054.894 | 0 | 280054.894 | 75054.7116 |  | 355109.6056 | 0 | 355109.6056 |  | 10145.9887
1 | - | - | Esperança | Carvalho |  | 106 | 0 | 0 | 49097.71 | 429182.43 | 10287.16 | 7816 |  | 0 | 496383.3 |  | 496383.3 |  | 24819.165 | 19855.332 | 4963.833 | 14891.499 | 2481.9165 |  | 0 | 563395.0455 | 563395.0455 | 150989.8722 |  | 0 | 714384.9177 | 714384.9177 |  | 6739.4804
1 | A1S2R4 | R4 | Esperança | Esperança | 76 |  | 99348.32 | 0 | 0 | 0 | 0 | 0 |  | 99348.32 | 0 |  | 99348.32 |  | 4967.416 | 3973.9328 | 993.4832 | 2980.4496 | 496.7416 |  | 112760.3432 | 0 | 112760.3432 | 30219.772 |  | 142980.1152 | 0 | 142980.1152 |  | 1881.3173
1 | A1S3R3 | R3 | Esperança | Esperança | 40 |  | 1422949.41 | 0 | 0 | 0 | 0 | 0 |  | 1422949.41 | 0 |  | 1422949.41 |  | 71147.4705 | 56917.9764 | 14229.4941 | 42688.4823 | 7114.747 |  | 1615047.5803 | 0 | 1615047.5803 | 432832.7515 |  | 2047880.3319 | 0 | 2047880.3319 |  | 51197.0083
1 | A2S1R3 | R3 | Esperança | Esperança | 63 |  | 2394136.9 | 0 | 0 | 0 | 0 | 0 |  | 2394136.9 | 0 |  | 2394136.9 |  | 119706.845 | 95765.476 | 23941.369 | 71824.107 | 11970.6845 |  | 2717345.3815 | 0 | 2717345.3815 | 728248.5622 |  | 3445593.9437 | 0 | 3445593.9437 |  | 54691.9674
1 | A4S1R3 | R3 | Esperança | Esperança | 44 |  | 1647346.78 | 0 | 0 | 0 | 0 | 0 |  | 1647346.78 | 0 |  | 1647346.78 |  | 82367.339 | 65893.8712 | 16473.4678 | 49420.4034 | 8236.7339 |  | 1869738.5953 | 0 | 1869738.5953 | 501089.9435 |  | 2370828.5388 | 0 | 2370828.5388 |  | 53882.4668
1 | - | - | Esperança | Esperança |  | 223 | 0 | 121034.78 | 84077.4 | 1791988.54 | 36357.36 | 7316 |  | 0 | 2040774.08 |  | 2040774.08 |  | 102038.704 | 81630.9632 | 20407.7408 | 61223.2224 | 10203.8704 |  | 0 | 2316278.5808 | 2316278.5808 | 620762.6597 |  | 0 | 2937041.2405 | 2937041.2405 |  | 13170.5885
1 | A1S1R4 | R4 | Esperança | Aureliano | 58 |  | 3705680.71 | 0 | 0 | 0 | 0 | 0 |  | 3705680.71 | 0 |  | 3705680.71 |  | 185284.0355 | 148227.2284 | 37056.8071 | 111170.4213 | 18528.4036 |  | 4205947.6058 | 0 | 4205947.6058 | 1127193.9584 |  | 5333141.5642 | 0 | 5333141.5642 |  | 91950.7166
1 | A2S1R3 | R3 | Esperança | Aureliano | 22 |  | 1052807.11 | 0 | 0 | 0 | 0 | 0 |  | 1052807.11 | 0 |  | 1052807.11 |  | 52640.3555 | 42112.2844 | 10528.0711 | 31584.2133 | 5264.0356 |  | 1194936.0699 | 0 | 1194936.0699 | 320242.8667 |  | 1515178.9366 | 0 | 1515178.9366 |  | 68871.7698
1 | A2S3R3 | R3 | Esperança | Aureliano | 31 |  | 473053.69 | 0 | 0 | 0 | 0 | 0 |  | 473053.69 | 0 |  | 473053.69 |  | 23652.6845 | 18922.1476 | 4730.5369 | 14191.6107 | 2365.2684 |  | 536915.9381 | 0 | 536915.9381 | 143893.4714 |  | 680809.4096 | 0 | 680809.4096 |  | 21961.5939
[6 empty] | 111 | 0 | 105476.46 | 1018718.16 | 333735.71 | 44671.64 | 0 |  | 0 | 1502601.97 |  | 1502601.97 |  | 75130.0985 | 60104.0788 | 15026.0197 | 45078.0591 | 7513.0099 |  | 0 | 1705453.2359 | 1705453.2359 | 457061.4672 |  | 0 | 2162514.7032 | 2162514.7032 |  | 19482.1144
1 | A2S1R3 | R3 | Esperança | Seringal | 30 |  | 459537.89 | 0 | 0 | 0 | 0 | 0 |  | 459537.89 | 0 |  | 459537.89 |  | 22976.8945 | 18381.5156 | 4595.3789 | 13786.1367 | 2297.6895 |  | 521575.5052 | 0 | 521575.5052 | 139782.2354 |  | 661357.7405 | 0 | 661357.7405 |  | 22045.258
1 | A3S1R4 | R4 | Esperança | Seringal | 83 |  | 2170818.4204 | 0 | 0 | 0 | 0 | 0 |  | 2170818.4204 | 0 |  | 2170818.4204 |  | 108540.921 | 86832.7368 | 21708.1842 | 65124.5526 | 10854.0921 |  | 2463878.9071 | 0 | 2463878.9071 | 660319.5471 |  | 3124198.4542 | 0 | 3124198.4542 |  | 37640.9452
[6 empty] | 113 | 0 | 26057.6299 | 203825.04 | 150790.72 | 21560.76 | 11224 |  | 0 | 413458.1499 |  | 413458.1499 |  | 20672.9075 | 16538.326 | 4134.5815 | 12403.7445 | 2067.2907 |  | 0 | 469275.0001 | 469275.0001 | 125765.7 |  | 0 | 595040.7001 | 595040.7001 |  | 5265.8469
1 | A1S1R3 | R3 | Esperança | Vila Freitas | 85 |  | 800252.6918 | 0 | 0 | 0 | 0 | 0 |  | 800252.6918 | 0 |  | 800252.6918 |  | 40012.6346 | 32010.1077 | 8002.5269 | 24007.5808 | 4001.2635 |  | 908286.8052 | 0 | 908286.8052 | 243420.8638 |  | 1151707.669 | 0 | 1151707.669 |  | 13549.502
[6 empty] | 85 | 0 | 0 | 475239.5261 | 495930.39 | 31269 | 24092 |  | 0 | 1026530.9161 |  | 1026530.9161 |  | 51326.5458 | 41061.2366 | 10265.3092 | 30795.9275 | 5132.6546 |  | 0 | 1165112.5898 | 1165112.5898 | 312250.1741 |  | 0 | 1477362.7638 | 1477362.7638 |  | 17380.7384
1 | A1S1R3 | R3 | Esperança | Nova Esperança | 48 |  | 1071693.5995 | 0 | 0 | 0 | 0 | 0 |  | 1071693.5995 | 0 |  | 1071693.5995 |  | 53584.68 | 42867.744 | 10716.936 | 32150.808 | 5358.468 |  | 1216372.2354 | 0 | 1216372.2354 | 325987.7591 |  | 1542359.9945 | 0 | 1542359.9945 |  | 32132.4999
[6 empty] | 48 | 0 | 0 | 207217.8775 | 0 | 0 | 5706 |  | 0 | 212923.8775 |  | 212923.8775 |  | 10646.1939 | 8516.9551 | 2129.2388 | 6387.7163 | 1064.6194 |  | 0 | 241668.6009 | 241668.6009 | 64767.185 |  | 0 | 306435.786 | 306435.786 |  | 6384.0789
1 | A4S2R3 | R3 | Malhado | Floresta | 15 |  | 504489.82 | 0 | 0 | 0 | 0 | 0 |  | 504489.82 | 0 |  | 504489.82 |  | 25224.491 | 20179.5928 | 5044.8982 | 15134.6946 | 2522.4491 |  | 572595.9457 | 0 | 572595.9457 | 153455.7134 |  | 726051.6591 | 0 | 726051.6591 |  | 48403.4439
1 | A4S5R3 | R3 | Malhado | Floresta | 63 |  | 2693265.81 | 0 | 0 | 0 | 0 | 0 |  | 2693265.81 | 0 |  | 2693265.81 |  | 134663.2905 | 107730.6324 | 26932.6581 | 80797.9743 | 13466.3291 |  | 3056856.6944 | 0 | 3056856.6944 | 819237.5941 |  | 3876094.2884 | 0 | 3876094.2884 |  | 61525.3062
1 | A4S6R4 | R4 | Malhado | Floresta | 124 |  | 757999.24 | 0 | 0 | 0 | 0 | 0 |  | 757999.24 | 0 |  | 757999.24 |  | 37899.962 | 30319.9696 | 7579.9924 | 22739.9772 | 3789.9962 |  | 0 | 102329.8974 | 102329.8974 | 27424.4125 |  | 0 | 129754.3099 | 129754.3099 |  | 1046.4057
[6 empty] | 202 | 0 | 0 | 0 | 0 | 0 | 0 |  | 0 | 0 |  | 0 |  | 0 | 0 | 0 | 0 | 0 |  | 0 | 0 | 0 | 0 |  | 0 | 0 | 0 |  | 0
1 | A2S1R3 | R3 | Malhado | Coqueiro | 25 |  | 995770.49 | 0 | 0 | 0 | 0 | 0 |  | 995770.49 | 0 |  | 995770.49 |  | 49788.5245 | 39830.8196 | 9957.7049 | 29873.1147 | 4978.8525 |  | 1130199.5062 | 0 | 1130199.5062 | 302893.4676 |  | 1433092.9738 | 0 | 1433092.9738 |  | 57323.719
1 | A3S2R3 | R3 | Malhado | Coqueiro | 98 |  | 3858154.44 | 0 | 0 | 0 | 0 | 0 |  | 3858154.44 | 0 |  | 3858154.44 |  | 192907.722 | 154326.1776 | 38581.5444 | 115744.6332 | 19290.7722 |  | 4379005.2894 | 0 | 4379005.2894 | 1173573.4176 |  | 5552578.707 | 0 | 5552578.707 |  | 56658.9664
1 | A5S1R3 | R3 | Malhado | Coqueiro | 9 |  | 34360.77 | 0 | 0 | 0 | 0 | 0 |  | 34360.77 | 0 |  | 34360.77 |  | 1718.0385 | 1374.4308 | 343.6077 | 1030.8231 | 171.8038 |  | 38999.4739 | 0 | 38999.4739 | 10451.859 |  | 49451.333 | 0 | 49451.333 |  | 5494.5926
1 | A6S1R4 | R4 | Malhado | Coqueiro | 10 |  | 453427.49 | 0 | 0 | 0 | 0 | 0 |  | 453427.49 | 0 |  | 453427.49 |  | 22671.3745 | 18137.0996 | 4534.2749 | 13602.8247 | 2267.1375 |  | 514640.2011 | 0 | 514640.2011 | 137923.5739 |  | 652563.7751 | 0 | 652563.7751 |  | 65256.3775
[6 empty] | 142 | 0 | 139725.19 | 487554.32 | 4882545.11 | 224274.18 | 72436 |  | 0 | 5806534.8 |  | 5806534.8 |  | 290326.74 | 232261.392 | 58065.348 | 174196.044 | 29032.674 |  | 0 | 6590416.998 | 6590416.998 | 1766231.7555 |  | 0 | 8356648.7535 | 8356648.7535 |  | 58849.6391
1 | A4S3R3 | R3 | Malhado | Legião | 13 |  | 74337.03 | 0 | 0 | 0 | 0 | 0 |  | 74337.03 | 0 |  | 74337.03 |  | 3716.8515 | 2973.4812 | 743.3703 | 2230.1109 | 371.6852 |  | 84372.529 | 0 | 84372.529 | 22611.8378 |  | 106984.3668 | 0 | 106984.3668 |  | 8229.5667
1 | A4S5R3 | R3 | Malhado | Legião | 22 |  | 767384.04 | 0 | 0 | 0 | 0 | 0 |  | 767384.04 | 0 |  | 767384.04 |  | 38369.202 | 30695.3616 | 7673.8404 | 23021.5212 | 3836.9202 |  | 870980.8854 | 0 | 870980.8854 | 233422.8773 |  | 1104403.7627 | 0 | 1104403.7627 |  | 50200.171
1 | A4S7R3 | R3 | Malhado | Legião | 38 |  | 1032007.3199 | 0 | 0 | 0 | 0 | 0 |  | 1032007.3199 | 0 |  | 1032007.3199 |  | 51600.366 | 41280.2928 | 10320.0732 | 30960.2196 | 5160.0366 |  | 1171328.3081 | 0 | 1171328.3081 | 313915.9866 |  | 1485244.2947 | 0 | 1485244.2947 |  | 39085.3762
[6 empty] | 73 | 0 | 0 | 0 | 0 | 0 | 0 |  | 0 | 0 |  | 0 |  | 0 | 0 | 0 | 0 | 0 |  | 0 | 0 | 0 | 0 |  | 0 | 0 | 0 |  | 0
1 | A2S1R3 | R3 | Malhado | Amparo | 35 |  | 901859.2 | 0 | 0 | 0 | 0 | 0 |  | 901859.2 | 0 |  | 901859.2 |  | 45092.96 | 36074.368 | 9018.592 | 27055.776 | 4509.296 |  | 1023610.192 | 0 | 1023610.192 | 274327.5315 |  | 1297937.7235 | 0 | 1297937.7235 |  | 37083.935
1 | A2S2R3 | R3 | Malhado | Amparo | 49 |  | 1027315.7115 | 0 | 0 | 0 | 0 | 0 |  | 1027315.7115 | 0 |  | 1027315.7115 |  | 51365.7856 | 41092.6285 | 10273.1571 | 30819.4713 | 5136.5786 |  | 1166003.3326 | 0 | 1166003.3326 | 312488.8931 |  | 1478492.2257 | 0 | 1478492.2257 |  | 30173.3107
1 | A3S3R4 | R4 | Malhado | Amparo | 98 |  | 116492.07 | 0 | 0 | 0 | 0 | 0 |  | 116492.07 | 0 |  | 116492.07 |  | 5824.6035 | 4659.6828 | 1164.9207 | 3494.7621 | 582.4604 |  | 132218.4995 | 0 | 132218.4995 | 35434.5579 |  | 167653.0573 | 0 | 167653.0573 |  | 1710.7455
1 | A3S5R3 | R3 | Malhado | Amparo | 48 |  | 1154361.47 | 0 | 0 | 0 | 0 | 0 |  | 1154361.47 | 0 |  | 1154361.47 |  | 57718.0735 | 46174.4588 | 11543.6147 | 34630.8441 | 5771.8074 |  | 1310200.2684 | 0 | 1310200.2684 | 351133.6719 |  | 1661333.9404 | 0 | 1661333.9404 |  | 34611.1238
1 | A3S6R4 | R4 | Malhado | Amparo | 24 |  | 734263.17 | 0 | 0 | 0 | 0 | 0 |  | 734263.17 | 0 |  | 734263.17 |  | 36713.1585 | 29370.5268 | 7342.6317 | 22027.8951 | 3671.3158 |  | 833388.6979 | 0 | 833388.6979 | 223348.1711 |  | 1056736.869 | 0 | 1056736.869 |  | 44030.7029
[6 empty] | 254 | 0 | 876930.3788 | 579371.19 | 3619626.21 | 283051.52 | 38988 |  | 0 | 5397967.2988 |  | 5397967.2988 |  | 269898.3649 | 215918.692 | 53979.673 | 161939.019 | 26989.8365 |  | 0 | 6126692.8841 | 6126692.8841 | 1641953.693 |  | 0 | 7768646.5771 | 7768646.5771 |  | 30585.2227
1 | A1S1R4 | R4 | Barra Taipe | Nerival | 16 |  | 264588.04 | 0 | 0 | 0 | 0 | 0 |  | 264588.04 | 0 |  | 264588.04 |  | 13229.402 | 10583.5216 | 2645.8804 | 7937.6412 | 1322.9402 |  | 300307.4254 | 0 | 300307.4254 | 80482.39 |  | 380789.8154 | 0 | 380789.8154 |  | 23799.3635
1 | A1S2R3 | R3 | Barra Taipe | Nerival | 40 |  | 296480.31 | 0 | 0 | 0 | 0 | 0 |  | 296480.31 | 0 |  | 296480.31 |  | 14824.0155 | 11859.2124 | 2964.8031 | 8894.4093 | 1482.4016 |  | 336505.1519 | 0 | 336505.1519 | 90183.3807 |  | 426688.5325 | 0 | 426688.5325 |  | 10667.2133
1 | A2S1R4 | R4 | Barra Taipe | Nerival | 16 |  | 836296 | 0 | 0 | 0 | 0 | 0 |  | 836296 | 0 |  | 836296 |  | 41814.8 | 33451.84 | 8362.96 | 25088.88 | 4181.48 |  | 949195.96 | 0 | 949195.96 | 254384.5173 |  | 1203580.4773 | 0 | 1203580.4773 |  | 75223.7798
1 | A2S2R3 | R3 | Barra Taipe | Nerival | 41 |  | 2259860.01 | 0 | 0 | 0 | 0 | 0 |  | 2259860.01 | 0 |  | 2259860.01 |  | 112993.0005 | 90394.4004 | 22598.6001 | 67795.8003 | 11299.3001 |  | 2564941.1114 | 0 | 2564941.1114 | 687404.2178 |  | 3252345.3292 | 0 | 3252345.3292 |  | 79325.4958
1 | A3S2R3 | R3 | Barra Taipe | Nerival | 4 |  | 229768.93 | 0 | 0 | 0 | 0 | 0 |  | 229768.93 | 0 |  | 229768.93 |  | 11488.4465 | 9190.7572 | 2297.6893 | 6893.0679 | 1148.8447 |  | 260787.7356 | 0 | 260787.7356 | 69891.1131 |  | 330678.8487 | 0 | 330678.8487 |  | 82669.7122
1 | A3S4R3 | R3 | Barra Taipe | Nerival | 9 |  | 155966.45 | 0 | 0 | 0 | 0 | 0 |  | 155966.45 | 0 |  | 155966.45 |  | 7798.3225 | 6238.658 | 1559.6645 | 4678.9935 | 779.8322 |  | 177021.9207 | 0 | 177021.9207 | 47441.8748 |  | 224463.7955 | 0 | 224463.7955 |  | 24940.4217
1 | A3S5R4 | R4 | Barra Taipe | Nerival | 16 |  | 349817.36 | 0 | 0 | 0 | 0 | 0 |  | 349817.36 | 0 |  | 349817.36 |  | 17490.868 | 13992.6944 | 3498.1736 | 10494.5208 | 1749.0868 |  | 397042.7036 | 0 | 397042.7036 | 106407.4446 |  | 503450.1482 | 0 | 503450.1482 |  | 31465.6343
1 | A3S6R3 | R3 | Barra Taipe | Nerival | 34 |  | 984713.28 | 0 | 0 | 0 | 0 | 0 |  | 984713.28 | 0 |  | 984713.28 |  | 49235.664 | 39388.5312 | 9847.1328 | 29541.3984 | 4923.5664 |  | 1117649.5728 | 0 | 1117649.5728 | 299530.0855 |  | 1417179.6583 | 0 | 1417179.6583 |  | 41681.7547
[6 empty] | 176 | 0 | 79985.1 | 109222.28 | 3214068.98 | 215241.56 | 31672 |  | 0 | 3650189.92 |  | 3650189.92 |  | 182509.496 | 146007.5968 | 36501.8992 | 109505.6976 | 18250.9496 |  | 0 | 4142965.5592 | 4142965.5592 | 1110314.7699 | 8486691.564 | 0 | 5253280.3291 | 5253280.3291 |  | 29848.1837
1 | A5S1R4 | R4 | Barra Taipe | Cano | 115 |  | 1086649.45 | 0 | 0 | 0 | 0 | 0 |  | 1086649.45 | 0 |  | 1086649.45 |  | 54332.4725 | 43465.978 | 10866.4945 | 32599.4835 | 5433.2472 |  | 1233347.1257 | 0 | 1233347.1257 | 330537.0297 |  | 1563884.1555 | 0 | 1563884.1555 |  | 13598.9927
[6 empty] | 115 | 0 | 0 | 0 | 0 | 0 | 0 |  | 0 | 0 |  | 0 |  | 0 | 0 | 0 | 0 | 0 |  | 0 | 0 | 0 | 0 |  | 0 | 0 | 0 |  | 0
1 | A1S1R4 | R4 | Barra Taipe | Soledade | 34 |  | 2062102.6973 | 0 | 0 | 0 | 0 | 0 |  | 2062102.6973 | 0 |  | 2062102.6973 |  | 103105.1349 | 82484.1079 | 20621.027 | 61863.0809 | 10310.5135 |  | 2340486.5614 | 0 | 2340486.5614 | 627250.3984 |  | 2967736.9598 | 0 | 2967736.9598 |  | 87286.3812
1 | A2S1R3 | R3 | Barra Taipe | Soledade | 42 |  | 314583.496 | 0 | 0 | 0 | 0 | 0 |  | 314583.496 | 0 |  | 314583.496 |  | 15729.1748 | 12583.3398 | 3145.835 | 9437.5049 | 1572.9175 |  | 357052.268 | 0 | 357052.268 | 95690.0078 |  | 452742.2758 | 0 | 452742.2758 |  | 10779.578
1 | A3S1R4 | R4 | Barra Taipe | Soledade | 41 |  | 537603.6483 | 0 | 0 | 0 | 0 | 0 |  | 537603.6483 | 0 |  | 537603.6483 |  | 26880.1824 | 21504.1459 | 5376.0365 | 16128.1094 | 2688.0182 |  | 610180.1408 | 0 | 610180.1408 | 163528.2777 |  | 773708.4185 | 0 | 773708.4185 |  | 18870.937
[6 empty] | 117 | 0 | 429849.51 | 932688.46 | 1326678.53 | 84481.54 | 41212 |  | 0 | 2814910.04 |  | 2814910.04 |  | 140745.502 | 112596.4016 | 28149.1004 | 84447.3012 | 14074.5502 |  | 0 | 3194922.8954 | 3194922.8954 | 0 |  | 0 | 4051162.2314 | 4051162.2314 |  | 34625.3182
SOMA |  |  |  |  | 1765 | 1765 | 41687214.5946 | 1779059.0487 | 4147011.9636 | 16244546.62 | 951194.72 | 240462 | 0 | 41687214.5946 | 23362274.3522 | 0 | 65049488.9469 | 0 | [5 empty] | 0 | 46454659.4275 | 26618511.2872 | 73073170.7147 |  | 8486691.564 | 58904508.154 | 33752272.3122 | 92656780.4662 | 0 | 52496.7595

## 01_Carvalho
PMRR DE ILHÉUS
|  | Empreendimento: 000058 - Alto do Carvalho (Bairro Esperança) |  |  |  |  | VALOR TOTAL
CODIGO_ALTO | CODIGO_ORSE | ITEM | DESCRIÇÃO DO ITEM | UNID | QUANT | PREÇO UNIT | Valor Parcial |  | Parcial (%) | Soma | (%)
ESPCAR_A1S1R3 |  | 1 | Setor de Risco A1S1R3 (Contenções e Demolições) | [6 empty] | 386572.95 | 20.29%
ESPCAR_A1S1R3 |  | 01.01 | SERVIÇOS PRELIMINARES |  |  |  |  | 9766.77 | 2.527%
ESPCAR_A1S1R3 |  | 01.01.001 | LIMPEZA DE TERRENO |  |  |  | 9766.77 |  | 2.527%
ESPCAR_A1S1R3 | 0003/ ORSE | 01.01.001.001 | Limpeza manual de terreno com vegetação rasteira, incluindo roçagem e queima | m2 | 356 | 4.38 | 1559.28 |  | 0.4034%
ESPCAR_A1S1R3 | 5029/ ORSE | 01.01.001.002 | Destocamento de árvores de porte médio e raízes profundas, sem auxílio mecânico | un | 8.9 | 217.25 | 1933.53 |  | 0.5002%
ESPCAR_A1S1R3 | 0026/ ORSE | 01.01.001.003 | Coleta e carga manuais de entulho | m3 | 106.8 | 17.54 | 1873.27 |  | 0.4846%
ESPCAR_A1S1R3 | 97917/ SINAPI | 01.01.001.004 | Transporte com caminhão basculante de 6 m³, em via urbana em revestimento primário (unidade: txkm). af_07/2020 | txkm | 2146.68 | 2.05 | 4400.69 |  | 1.138%
ESPCAR_A1S1R3 |  | 01.02 | ESTRUTURAS DE CONTENÇÃO |  |  |  |  | 360679.14 | 93.3%
ESPCAR_A1S1R3 |  | 01.02.001 | SOLO GRAMPEADO |  |  |  | 221132.96 |  | 57.2%
ESPCAR_A1S1R3 | 13481/ ORSE | 01.02.001.001 | Solo Grampeado para controlede erosão com malha hexagonal de dupla torção, revestimento em PVC e com resistência de puncionamento de 105 KN e resistência à tração de 89 KN/m. Associada a geomanta tridimensional verde. | m2 | 293 | 754.72 | 221132.96 |  | 57.2%
ESPCAR_A1S1R3 |  | 01.02.002 | MURO DE ARRIMO |  |  |  | 139546.18 |  | 36.1%
ESPCAR_A1S1R3 | 03672/ SINAPI | 01.02.002.001 | Concretagem de pilares, fck = 25 mpa, com uso de bomba - lançamento, adensamento e acabamento. af_02/2022_ps | m3 | 25.2 | 641.26 | 16159.75 |  | 4.18%
ESPCAR_A1S1R3 | 02923/ SINAPI | 01.02.002.002 | Armação de cinta de alvenaria estrutural; diâmetro de 16,0 mm. af_09/2021 | kg | 630 | 8.64 | 5443.2 |  | 1.408%
ESPCAR_A1S1R3 | 02922/ SINAPI | 01.02.002.003 | Armação de verga e contraverga de alvenaria estrutural; diâmetro de 16,0 mm. af_09/2021 | kg | 1134 | 9.66 | 10954.44 |  | 2.834%
ESPCAR_A1S1R3 | 02921/ SINAPI | 01.02.002.004 | Armação vertical de alvenaria estrutural; diâmetro de 16,0 mm. af_09/2021 | kg | 1134 | 8.84 | 10024.56 |  | 2.593%
ESPCAR_A1S1R3 | 93382/ SINAPI | 01.02.002.005 | Reaterro manual de valas, com compactador de solos de percussão. af_08/2023 | m3 | 50.4 | 25.13 | 1266.55 |  | 0.3276%
ESPCAR_A1S1R3 | 89994/ SINAPI | 01.02.002.006 | Grauteamento de cinta intermediária ou de contraverga em alvenaria estrutural. af_09/2021 | m3 | 1.26 | 900.01 | 1134.01 |  | 0.2933%
ESPCAR_A1S1R3 | 89995/ SINAPI | 01.02.002.007 | Grauteamento de cinta superior ou de verga em alvenaria estrutural. af_09/2021 | m3 | 1.26 | 1002.12 | 1262.67 |  | 0.3266%
ESPCAR_A1S1R3 | 89993/ SINAPI | 01.02.002.008 | Grauteamento vertical em alvenaria estrutural. af_09/2021 | m3 | 31.5 | 1037.21 | 32672.12 |  | 8.452%
ESPCAR_A1S1R3 | 9377/ ORSE | 01.02.002.009 | Tubo pvc rigido soldavel, serie reforçada, p/esgoto e aguas pluviais, d= 100mm | m | 31.5 | 45.3 | 1426.95 |  | 0.3691%
ESPCAR_A1S1R3 | 89472/ SINAPI | 01.02.002.010 | Alvenaria de blocos de concreto estrutural 14x19x39 cm (espessura 14 cm), fbk = 14 mpa, utilizando colher de pedreiro. af_10/2022 | m2 | 63 | 106.17 | 6688.71 |  | 1.73%
ESPCAR_A1S1R3 | 96525/ SINAPI | 01.02.002.011 | Escavação mecanizada para viga baldrame ou sapata corrida com mini-escavadeira (incluindo escavação para colocação de fôrmas). af_01/2024 | m3 | 50.4 | 56.85 | 2865.24 |  | 0.7412%
ESPCAR_A1S1R3 | 04927/ SINAPI | 01.02.002.012 | Fabricação, montagem e desmontagem de fôrma para sapata corrida, em madeira serrada, e=25 mm, 4 utilizações. af_01/2024 | m2 | 50.4 | 76.84 | 3872.74 |  | 1.002%
ESPCAR_A1S1R3 | 04921/ SINAPI | 01.02.002.013 | Armação de bloco, sapata isolada, viga baldrame e sapata corrida utilizando aço ca-50 de 16 mm - montagem. af_01/2024 | kg | 787.5 | 11.15 | 8780.63 |  | 2.271%
ESPCAR_A1S1R3 | 04924/SINAPI | 01.02.002.014 | Concretagem de sapata corrida, fck 30 mpa, com uso de bomba - lançamento, adensamento e acabamento. af_01/2024 | m3 | 50.4 | 734.02 | 36994.61 |  | 9.57%
ESPCAR_A1S1R3 | -- | 01.03 | DRENAGEM DAS ESTRUTURAS DE CONTENÇÃO |  |  |  |  | 16127.04 | 4.172%
ESPCAR_A1S1R3 | -- | 01.03.001 | CANALETA |  |  |  | 2444 |  | 0.6322%
ESPCAR_A1S1R3 | 02989/ SINAPI | 01.03.001.001 | Canaleta meia cana pré-moldada de concreto (d = 20 cm) - fornecimento e instalação. af_08/2021 | m | 80 | 30.55 | 2444 |  | 0.6322%
ESPCAR_A1S1R3 | -- | 01.03.002 | ESCADA HIDRÁULICA |  |  |  | 13683.04 |  | 3.54%
ESPCAR_A1S1R3 | 03925/ SINAPI | 01.03.002.001 | Escada hidráulica, largura até 1m, tipo descida d'água de corte ou aterro em degraus (dcd 02, 04 e dad 02), em concreto usinado, fck = 20 mpa, lançado com bomba, incluindo armação, materiais e fôrmas (3 utilizações). af_08/2022 | m3 | 8 | 1710.38 | 13683.04 |  | 3.54%
ESPCAR_A1S2R4 | -- | 2 | Setor de Risco A1S2R4 (Contenções e Demolições) | [6 empty] | 743321.27 | 39.01%
ESPCAR_A1S2R4 | -- | 02.01 | SERVIÇOS PRELIMINARES |  |  |  |  | 25048.97 | 3.37%
ESPCAR_A1S2R4 | -- | 02.01.001 | LIMPEZA DE TERRENO |  |  |  | 25048.97 |  | 3.37%
ESPCAR_A1S2R4 | 0003/ ORSE | 02.01.001.001 | Limpeza manual de terreno com vegetação rasteira, incluindo roçagem e queima | m2 | 913 | 4.38 | 3998.94 |  | 0.538%
ESPCAR_A1S2R4 | 5029/ ORSE | 02.01.001.002 | Destocamento de árvores de porte médio e raízes profundas, sem auxílio mecânico | un | 22.83 | 217.25 | 4958.73 |  | 0.6671%
ESPCAR_A1S2R4 | 0026/ ORSE | 02.01.001.003 | Coleta e carga manuais de entulho | m3 | 273.9 | 17.54 | 4804.21 |  | 0.6463%
ESPCAR_A1S2R4 | 97917/ SINAPI | 02.01.001.004 | Transporte com caminhão basculante de 6 m³, em via urbana em revestimento primário (unidade: txkm). af_07/2020 | txkm | 5505.9 | 2.05 | 11287.09 |  | 1.518%
ESPCAR_A1S2R4 | -- | 02.02 | ESTRUTURAS DE CONTENÇÃO |  |  |  |  | 712670.02 | 95.88%
ESPCAR_A1S2R4 | -- | 02.02.001 | SOLO GRAMPEADO |  |  |  | 668681.92 |  | 89.96%
ESPCAR_A1S2R4 | 13481/ ORSE | 02.02.001.001 | Solo Grampeado para controlede erosão com malha hexagonal de dupla torção, revestimento em PVC e com resistência de puncionamento de 105 KN e resistência à tração de 89 KN/m. Associada a geomanta tridimensional verde. | m2 | 886 | 754.72 | 668681.92 |  | 89.96%
ESPCAR_A1S2R4 |  | 02.02.002 | MURO DE ARRIMO |  |  |  | 43988.1 |  | 5.918%
ESPCAR_A1S2R4 | 03672/ SINAPI | 02.02.002.001 | Concretagem de pilares, fck = 25 mpa, com uso de bomba - lançamento, adensamento e acabamento. af_02/2022_ps | m3 | 10.8 | 641.26 | 6925.61 |  | 0.9317%
ESPCAR_A1S2R4 | 02923/ SINAPI | 02.02.002.002 | Armação de cinta de alvenaria estrutural; diâmetro de 16,0 mm. af_09/2021 | kg | 270 | 8.64 | 2332.8 |  | 0.3138%
ESPCAR_A1S2R4 | 02922/ SINAPI | 02.02.002.003 | Armação de verga e contraverga de alvenaria estrutural; diâmetro de 16,0 mm. af_09/2021 | kg | 486 | 9.66 | 4694.76 |  | 0.6316%
ESPCAR_A1S2R4 | 02921/ SINAPI | 02.02.002.004 | Armação vertical de alvenaria estrutural; diâmetro de 16,0 mm. af_09/2021 | kg | 486 | 8.84 | 4296.24 |  | 0.578%
ESPCAR_A1S2R4 | 93382/ SINAPI | 02.02.002.005 | Reaterro manual de valas, com compactador de solos de percussão. af_08/2023 | m3 | 21.6 | 25.13 | 542.81 |  | 0.07302%
ESPCAR_A1S2R4 | 89994/ SINAPI | 02.02.002.006 | Grauteamento de cinta intermediária ou de contraverga em alvenaria estrutural. af_09/2021 | m3 | 0.54 | 900.01 | 486.01 |  | 0.06538%
ESPCAR_A1S2R4 | 89995/ SINAPI | 02.02.002.007 | Grauteamento de cinta superior ou de verga em alvenaria estrutural. af_09/2021 | m3 | 0.54 | 1002.12 | 541.14 |  | 0.0728%
ESPCAR_A1S2R4 | 89993/ SINAPI | 02.02.002.008 | Grauteamento vertical em alvenaria estrutural. af_09/2021 | m3 | 13.5 | 1037.21 | 14002.33 |  | 1.884%
ESPCAR_A1S2R4 | 9377/ ORSE | 02.02.002.009 | Tubo pvc rigido soldavel, serie reforçada, p/esgoto e aguas pluviais, d= 100mm | m | 13.5 | 45.3 | 611.55 |  | 0.08227%
ESPCAR_A1S2R4 | 89472/ SINAPI | 02.02.002.010 | Alvenaria de blocos de concreto estrutural 14x19x39 cm (espessura 14 cm), fbk = 14 mpa, utilizando colher de pedreiro. af_10/2022 | m2 | 27 | 106.17 | 2866.59 |  | 0.3856%
ESPCAR_A1S2R4 | 96525/ SINAPI | 02.02.002.011 | Escavação mecanizada para viga baldrame ou sapata corrida com mini-escavadeira (incluindo escavação para colocação de fôrmas). af_01/2024 | m3 | 1.6 | 56.85 | 90.96 |  | 0.01224%
ESPCAR_A1S2R4 | 04927/ SINAPI | 02.02.002.012 | Fabricação, montagem e desmontagem de fôrma para sapata corrida, em madeira serrada, e=25 mm, 4 utilizações. af_01/2024 | m2 | 21.6 | 76.84 | 1659.74 |  | 0.2233%
ESPCAR_A1S2R4 | 04921/ SINAPI | 02.02.002.013 | Armação de bloco, sapata isolada, viga baldrame e sapata corrida utilizando aço ca-50 de 16 mm - montagem. af_01/2024 | kg | 337.5 | 11.15 | 3763.13 |  | 0.5063%
ESPCAR_A1S2R4 | 04924/ SINAPI | 02.02.002.014 | Concretagem de sapata corrida, fck 30 mpa, com uso de bomba - lançamento, adensamento e acabamento. af_01/2024 | m3 | 1.6 | 734.02 | 1174.43 |  | 0.158%
ESPCAR_A1S2R4 |  | 02.03 | DRENAGEM DAS ESTRUTURAS DE CONTENÇÃO |  |  |  |  | 5602.28 | 0.7537%
ESPCAR_A1S2R4 |  | 02.03.001 | CANALETA |  |  |  | 3207.75 |  | 0.4315%
ESPCAR_A1S2R4 | 02989/ SINAPI | 02.03.001.001 | Canaleta meia cana pré-moldada de concreto (d = 20 cm) - fornecimento e instalação. af_08/2021 | m | 105 | 30.55 | 3207.75 |  | 0.4315%
ESPCAR_A1S2R4 |  | 02.03.002 | ESCADA HIDRÁULICA |  |  |  | 2394.53 |  | 0.3221%
ESPCAR_A1S2R4 | 03925/ SINAPI | 02.03.002.001 | Escada hidráulica, largura até 1m, tipo descida d'água de corte ou aterro em degraus (dcd 02, 04 e dad 02), em concreto usinado, fck = 20 mpa, lançado com bomba, incluindo armação, materiais e fôrmas (3 utilizações). af_08/2022 | m3 | 1.4 | 1710.38 | 2394.53 |  | 0.3221%
ESPCAR_A4S1R3 | -- | 3 | Setor de Risco A4S1R3 (Contenções e Demolições) | [6 empty] | 357741.8 | 18.77%
ESPCAR_A4S1R3 |  | 03.01 | SERVIÇOS PRELIMINARES |  |  |  |  | 20384.02 | 5.698%
ESPCAR_A4S1R3 |  | 03.01.001 | LIMPEZA DE TERRENO |  |  |  | 20384.02 |  | 5.698%
ESPCAR_A4S1R3 | 0003/ ORSE | 03.01.001.001 | Limpeza manual de terreno com vegetação rasteira, incluindo roçagem e queima | m2 | 743 | 4.38 | 3254.34 |  | 0.9097%
ESPCAR_A4S1R3 | 5029/ ORSE | 03.01.001.002 | Destocamento de árvores de porte médio e raízes profundas, sem auxílio mecânico | un | 18.58 | 217.25 | 4035.42 |  | 1.128%
ESPCAR_A4S1R3 | 0026/ ORSE | 03.01.001.003 | Coleta e carga manuais de entulho | m3 | 222.9 | 17.54 | 3909.67 |  | 1.093%
ESPCAR_A4S1R3 | 97917/ SINAPI | 03.01.001.004 | Transporte com caminhão basculante de 6 m³, em via urbana em revestimento primário (unidade: txkm). af_07/2020 | txkm | 4480.29 | 2.05 | 9184.59 |  | 2.567%
ESPCAR_A4S1R3 |  | 03.02 | ESTRUTURAS DE CONTENÇÃO |  |  |  |  | 328804.83 | 91.91%
ESPCAR_A4S1R3 |  | 03.02.001 | SOLO GRAMPEADO |  |  |  | 270944.48 |  | 75.74%
ESPCAR_A4S1R3 | 13481/ ORSE | 03.02.001.001 | Solo Grampeado para controlede erosão com malha hexagonal de dupla torção, revestimento em PVC e com resistência de puncionamento de 105 KN e resistência à tração de 89 KN/m. Associada a geomanta tridimensional verde. | m2 | 359 | 754.72 | 270944.48 |  | 75.74%
ESPCAR_A4S1R3 |  | 03.02.002 | RETALUDAMENTO / RECONSTRUÇÃO EM CORTE/ATERRO |  |  |  | 57860.35 |  | 16.17%
ESPCAR_A4S1R3 | 2498/ ORSE | 03.02.002.001 | Escavação manual de vala ou cava em material de 1ª categoria, profundidade entre 1,50 e 3,00m | m3 | 691.2 | 78.85 | 54501.12 |  | 15.23%
ESPCAR_A4S1R3 | 2509/ ORSE | 03.02.002.002 | Carga manual de material de 1ª categoria | m3 | 115.2 | 10.49 | 1208.45 |  | 0.3378%
ESPCAR_A4S1R3 | 11448/ ORSE | 03.02.002.003 | Compactação manual com compactador a percussão sapinho, a 95% do pn | m3 | 115.2 | 18.67 | 2150.78 |  | 0.6012%
ESPCAR_A4S1R3 |  | 03.03 | DRENAGEM DAS ESTRUTURAS DE CONTENÇÃO |  |  |  |  | 8552.95 | 2.391%
ESPCAR_A4S1R3 |  | 03.03.001 | CANALETA |  |  |  | 4277 |  | 1.196%
ESPCAR_A4S1R3 | 02989/ SINAPI | 03.03.001.001 | Canaleta meia cana pré-moldada de concreto (d = 20 cm) - fornecimento e instalação. af_08/2021 | m | 140 | 30.55 | 4277 |  | 1.196%
ESPCAR_A4S1R3 |  | 03.03.002 | ESCADA HIDRÁULICA |  |  |  | 4275.95 |  | 1.195%
ESPCAR_A4S1R3 | 03925/ SINAPI | 03.03.002.001 | Escada hidráulica, largura até 1m, tipo descida d'água de corte ou aterro em degraus (dcd 02, 04 e dad 02), em concreto usinado, fck = 20 mpa, lançado com bomba, incluindo armação, materiais e fôrmas (3 utilizações). af_08/2022 | m3 | 2.5 | 1710.38 | 4275.95 |  | 1.195%
ESPCAR_A4S2R4 |  | 4 | Setor de Risco A4S2R4 (Contenções e Demolições) | [6 empty] | 171290.91 | 8.988%
ESPCAR_A4S2R4 |  | 04.01 | SERVIÇOS PRELIMINARES |  |  |  |  | 1646.09 | 0.961%
ESPCAR_A4S2R4 |  | 04.01.001 | LIMPEZA DE TERRENO |  |  |  | 1646.09 |  | 0.961%
ESPCAR_A4S2R4 | 0003/ ORSE | 04.01.001.001 | Limpeza manual de terreno com vegetação rasteira, incluindo roçagem e queima | m2 | 60 | 4.38 | 262.8 |  | 0.1534%
ESPCAR_A4S2R4 | 5029/ ORSE | 04.01.001.002 | Destocamento de árvores de porte médio e raízes profundas, sem auxílio mecânico | un | 1.5 | 217.25 | 325.88 |  | 0.1902%
ESPCAR_A4S2R4 | 0026/ ORSE | 04.01.001.003 | Coleta e carga manuais de entulho | m3 | 18 | 17.54 | 315.72 |  | 0.1843%
ESPCAR_A4S2R4 | 97917/ SINAPI | 04.01.001.004 | Transporte com caminhão basculante de 6 m³, em via urbana em revestimento primário (unidade: txkm). af_07/2020 | txkm | 361.8 | 2.05 | 741.69 |  | 0.433%
ESPCAR_A4S2R4 |  | 04.02 | ESTRUTURAS DE CONTENÇÃO |  |  |  |  | 167665.52 | 97.88%
ESPCAR_A4S2R4 |  | 04.02.001 | RETALUDAMENTO / RECONSTRUÇÃO EM CORTE/ATERRO |  |  |  | 904.07 |  | 0.5278%
ESPCAR_A4S2R4 |  | 04.02.001.001 | Escavação manual de vala ou cava em material de 1ª categoria, profundidade entre 1,50 e 3,00m | m3 | 10.8 | 78.85 | 851.58 |  | 0.4972%
ESPCAR_A4S2R4 |  | 04.02.001.002 | Carga manual de material de 1ª categoria | m3 | 1.8 | 10.49 | 18.88 |  | 0.01102%
ESPCAR_A4S2R4 |  | 04.02.001.003 | Compactação manual com compactador a percussão sapinho, a 95% do pn | m3 | 1.8 | 18.67 | 33.61 |  | 0.01962%
ESPCAR_A4S2R4 |  | 04.02.002 | CORTINA ATIRANTADA |  |  |  | 166761.45 |  | 97.36%
ESPCAR_A4S2R4 |  | 04.02.002.001 | FUNDAÇÃO - ESTACAS |  |  |  | 76913.21 |  | 44.9%
ESPCAR_A4S2R4 |  | 04.02.002.001.001 | Perfuratriz com torre metálica para execução de estaca hélice contínua, profundidade máxima de 30 m, diâmetro máximo de 800 mm, potência instalada de 268 hp, mesa rotativa com torque máximo de 170 knm - depreciação. af_06/2015 | h | 91.8 | 238.49 | 21893.38 |  | 12.78%
ESPCAR_A4S2R4 |  | 04.02.002.001.002 | Execução de estaca hélice contínua monitorada Ø 500mm, concreto fck=40Mpa, inclusive aço, bombeamento; exclusive mobilização e desmobilização de equipamento e bate-estacas | m | 162 | 337.82 | 54726.84 |  | 31.95%
ESPCAR_A4S2R4 |  | 04.02.002.001.003 | Transporte horizontal com carrinho de mão, de sacos de 50 kg (unidade: kgxkm). af_07/2019 | kgxkm | 310.5 | 0.76 | 235.98 |  | 0.1378%
ESPCAR_A4S2R4 |  | 04.02.002.001.004 | Carga manual de material de 1ª categoria | m3 | 5.4 | 10.49 | 56.65 |  | 0.03307%
ESPCAR_A4S2R4 |  | 04.02.002.001.005 | Transporte com caminhão basculante de 14 m³, em via urbana pavimentada, adicional para dmt excedente a 30 km (unidade: m3xkm). af_07/2020 | m3xkm | 0.43 | 0.83 | 0.36 |  | 0.0002102%
ESPCAR_A4S2R4 |  | 04.02.002.002 | ESTRUTURA - CORTINA |  |  |  | 89848.24 |  | 52.45%
ESPCAR_A4S2R4 |  | 04.02.002.002.001 | Fabricação, montagem e desmontagem de fôrma para cortina de contenção, em chapa de madeira compensada plastificada, e = 18 mm, 10 utilizações. af_11/2024 | m2 | 27 | 42.99 | 1160.73 |  | 0.6776%
ESPCAR_A4S2R4 |  | 04.02.002.002.002 | Armação de cortina de contenção em concreto armado, com aço ca-50 de 10 mm - montagem. af_11/2024 | kg | 1620 | 13.5 | 21870 |  | 12.77%
ESPCAR_A4S2R4 |  | 04.02.002.002.003 | Armação de cortina de contenção em concreto armado, com aço ca-50 de 16 mm - montagem. af_11/2024 | kg | 2700 | 10.35 | 27945 |  | 16.31%
ESPCAR_A4S2R4 |  | 04.02.002.002.004 | Concretagem de cortina de contenção, através de bomba - lançamento, adensamento e acabamento. af_11/2024 | m3 | 40.5 | 648.51 | 26264.65 |  | 15.33%
ESPCAR_A4S2R4 |  | 04.02.002.002.005 | Junta de dilatação (altura total do pavimento) com preenchimento parcial em isopor h=15cm e preenchimento do complemento com mastique de poliuretano seção 2x2cm, MBT, Basf, ou similar, para pavimentos em concreto | m | 8.1 | 73.32 | 593.89 |  | 0.3467%
ESPCAR_A4S2R4 |  | 04.02.002.002.006 | Execução de perfuração para tirante, comprimento maior ou igual a 6 m e menor que 14 m, com diâmetro de furo de 100 mm executado com haste e tubos de revestimento utilizando perfuratriz sobre esteira. af_11/2023 | m | 18.9 | 100.93 | 1907.58 |  | 1.114%
ESPCAR_A4S2R4 |  | 04.02.002.002.007 | Tirante Permanente de Aço Protendido D = 32 mm - SICRO 5605882 | m | 13.5 | 381.67 | 5152.55 |  | 3.008%
ESPCAR_A4S2R4 |  | 04.02.002.002.008 | Conjunto cilindro e bomba hidráulica para protensão de monobarras para tirantes, esforço máximo de 30 toneladas - materiais na operação. af_05/2023 | h | 4.05 | 7.22 | 29.24 |  | 0.01707%
ESPCAR_A4S2R4 |  | 04.02.002.002.009 | Execução de proteção da cabeça do tirante com uso de fôrmas metálicas, 50 utilizações, e concreto fck =15 mpa. af_11/2023 | un | 40.5 | 36.69 | 1485.94 |  | 0.8675%
ESPCAR_A4S2R4 |  | 04.02.002.002.010 | Dreno barbacã, dn 100 mm, com material drenante. af_07/2021 | un | 28.89 | 29.6 | 855.14 |  | 0.4992%
ESPCAR_A4S2R4 |  | 04.02.002.002.011 | Lastro com material granular (pedra britada n.1 e pedra britada n.2), aplicado em pisos ou lajes sobre solo, espessura de *10 cm*. af_01/2024 | m3 | 5.4 | 218.93 | 1182.22 |  | 0.6902%
ESPCAR_A4S2R4 |  | 04.02.002.002.012 | Impermeabilização - Fornecimento e aplicação de manta geotéxtil RT-21, resistencia a tração=21 kN/m (antigo Bidim OP-40 ou similar) em colchões drenantes | m2 | 54 | 25.95 | 1401.3 |  | 0.8181%
ESPCAR_A4S2R4 |  | 04.03 | DRENAGEM DAS ESTRUTURAS DE CONTENÇÃO |  |  |  |  | 1979.3 | 1.156%
ESPCAR_A4S2R4 |  | 04.03.001 | CANALETA |  |  |  | 611 |  | 0.3567%
ESPCAR_A4S2R4 |  | 04.03.001.001 | Canaleta meia cana pré-moldada de concreto (d = 20 cm) - fornecimento e instalação. af_08/2021 | m | 20 | 30.55 | 611 |  | 0.3567%
ESPCAR_A4S2R4 |  | 04.03.002 | ESCADA HIDRÁULICA |  |  |  | 1368.3 |  | 0.7988%
ESPCAR_A4S2R4 |  | 04.03.002.001 | Escada hidráulica, largura até 1m, tipo descida d'água de corte ou aterro em degraus (dcd 02, 04 e dad 02), em concreto usinado, fck = 20 mpa, lançado com bomba, incluindo armação, materiais e fôrmas (3 utilizações). af_08/2022 | m3 | 0.8 | 1710.38 | 1368.3 |  | 0.7988%
ESPCAR_A5S2R3 |  | 5 | Setor de Risco A5S2R3 (Contenções e Demolições) | [6 empty] | 246744.4 | 12.95%
ESPCAR_A5S2R3 |  | 05.01 | SERVIÇOS PRELIMINARES |  |  |  |  | 239205.42 | 96.94%
ESPCAR_A5S2R3 |  | 05.01.001 | LIMPEZA DE TERRENO |  |  |  | 36844.87 |  | 14.93%
ESPCAR_A5S2R3 |  | 05.01.001.001 | Limpeza manual de terreno com vegetação rasteira, incluindo roçagem e queima | m2 | 1343 | 4.38 | 5882.34 |  | 2.384%
ESPCAR_A5S2R3 |  | 05.01.001.002 | Destocamento de árvores de porte médio e raízes profundas, sem auxílio mecânico | un | 33.58 | 217.25 | 7294.17 |  | 2.956%
ESPCAR_A5S2R3 |  | 05.01.001.003 | Coleta e carga manuais de entulho | m3 | 402.9 | 17.54 | 7066.87 |  | 2.864%
ESPCAR_A5S2R3 |  | 05.01.001.004 | Transporte com caminhão basculante de 6 m³, em via urbana em revestimento primário (unidade: txkm). af_07/2020 | txkm | 8098.29 | 2.05 | 16601.49 |  | 6.728%
ESPCAR_A5S2R3 |  | 05.01.002 | RETALUDAMENTO / RECONSTRUÇÃO EM CORTE/ATERRO |  |  |  | 202360.55 |  | 82.01%
ESPCAR_A5S2R3 |  | 05.01.002.001 | Escavação manual de vala ou cava em material de 1ª categoria, profundidade entre 1,50 e 3,00m | m3 | 2417.4 | 78.85 | 190611.99 |  | 77.25%
ESPCAR_A5S2R3 |  | 05.01.002.002 | Carga manual de material de 1ª categoria | m3 | 402.9 | 10.49 | 4226.42 |  | 1.713%
ESPCAR_A5S2R3 |  | 05.01.002.003 | Compactação manual com compactador a percussão sapinho, a 95% do pn | m3 | 402.9 | 18.67 | 7522.14 |  | 3.049%
ESPCAR_A5S2R3 |  | 05.02 | DRENAGEM DAS ESTRUTURAS DE CONTENÇÃO |  |  |  |  | 7538.98 | 3.055%
ESPCAR_A5S2R3 |  | 05.02.001 | CANALETA |  |  |  | 4460.3 |  | 1.808%
ESPCAR_A5S2R3 |  | 05.02.001.001 | Canaleta meia cana pré-moldada de concreto (d = 20 cm) - fornecimento e instalação. af_08/2021 | m | 146 | 30.55 | 4460.3 |  | 1.808%
ESPCAR_A5S2R3 |  | 05.02.002 | ESCADA HIDRÁULICA |  |  |  | 3078.68 |  | 1.248%
ESPCAR_A5S2R3 |  | 05.02.002.001 | Escada hidráulica, largura até 1m, tipo descida d'água de corte ou aterro em degraus (dcd 02, 04 e dad 02), em concreto usinado, fck = 20 mpa, lançado com bomba, incluindo armação, materiais e fôrmas (3 utilizações). af_08/2022 | m3 | 1.8 | 1710.38 | 3078.68 |  | 1.248%
ESPCAR_01 |  | 6 | Obras Complementares | [6 empty] | 496383.3 | 100%
ESPCAR_01 |  | 06.01 | DRENAGEM |  |  |  |  | 49097.71 | 9.891%
ESPCAR_01 |  | 06.01.001 | CANALETA |  |  |  | 15061.15 |  | 3.034%
ESPCAR_01 |  | 06.01.001.001 | Canaleta meia cana pré-moldada de concreto (d = 20 cm) - fornecimento e instalação. af_08/2021 | m | 493 | 30.55 | 15061.15 |  | 3.034%
ESPCAR_01 |  | 06.01.002 | ESCADA HIDRÁULICA |  |  |  | 34036.56 |  | 6.857%
ESPCAR_01 |  | 06.01.002.001 | Escada hidráulica, largura até 1m, tipo descida d'água de corte ou aterro em degraus (dcd 02, 04 e dad 02), em concreto usinado, fck = 20 mpa, lançado com bomba, incluindo armação, materiais e fôrmas (3 utilizações). af_08/2022 | m3 | 19.9 | 1710.38 | 34036.56 |  | 6.857%
ESPCAR_01 |  | 06.02 | MOBILIDADE |  |  |  |  | 429182.43 | 86.46%
ESPCAR_01 |  | 06.02.001 | VIELA (CAMINHO PAVIMENTADO/BECO) |  |  |  | 30369.17 |  | 6.118%
ESPCAR_01 |  | Re | Execução de passeio (calçada) ou piso de concreto com concreto moldado in loco, feito em obra, acabamento convencional, não armado. af_08/2022 | m3 | 38.88 | 781.1 | 30369.17 |  | 6.118%
ESPCAR_01 |  | 06.02.002 | PASSARELA |  |  |  | 288290.39 |  | 58.08%
ESPCAR_01 |  | 06.02.002.001 | Escavação manual para bloco de coroamento ou sapata (incluindo escavação para colocação de fôrmas). af_01/2024 | m3 | 23.7 | 89.09 | 2111.43 |  | 0.4254%
ESPCAR_01 |  | 06.02.002.002 | Lastro de concreto magro, aplicado em blocos de coroamento ou sapatas, espessura de 5 cm. af_01/2024 | m2 | 11.85 | 39.33 | 466.06 |  | 0.09389%
ESPCAR_01 |  | 06.02.002.003 | Armação de bloco, sapata isolada, viga baldrame e sapata corrida utilizando aço ca-50 de 16 mm - montagem. af_01/2024 | kg | 1422 | 11.15 | 15855.3 |  | 3.194%
ESPCAR_01 |  | 06.02.002.004 | Concretagem de sapata, fck 30 mpa, com uso de jerica - lançamento, adensamento e acabamento. af_01/2024 | m3 | 23.7 | 875.73 | 20754.8 |  | 4.181%
ESPCAR_01 |  | 06.02.002.005 | Montagem e desmontagem de fôrma de pilares retangulares e estruturas similares, pé-direito simples, em chapa de madeira compensada resinada, 2 utilizações. af_09/2020 | m2 | 81.77 | 151.13 | 12357.14 |  | 2.489%
ESPCAR_01 |  | 06.02.002.006 | Forma plana para vigas, em compensado resinado de 12mm, 06 usos, inclusive escoramento | m2 | 56.88 | 51.45 | 2926.48 |  | 0.5896%
ESPCAR_01 |  | 06.02.002.007 | Forma plana para lajes, em compensado resinado de 18mm, 04 usos, inclusive escoramento | m2 | 195.53 | 56.18 | 10984.59 |  | 2.213%
ESPCAR_01 |  | 06.02.002.008 | Armação de pilar ou viga de estrutura convencional de concreto armado utilizando aço ca-60 de 5,0 mm - montagem. af_06/2022 | kg | 2976.72 | 14.93 | 44442.43 |  | 8.953%
ESPCAR_01 |  | 06.02.002.009 | Armação de pilar ou viga de estrutura convencional de concreto armado utilizando aço ca-50 de 6,3 mm - montagem. af_06/2022 | kg | 2604.63 | 14.32 | 37298.3 |  | 7.514%
ESPCAR_01 |  | 06.02.002.010 | Armação de pilar ou viga de estrutura convencional de concreto armado utilizando aço ca-50 de 16,0 mm - montagem. af_06/2022 | kg | 1860.45 | 10.04 | 18678.92 |  | 3.763%
ESPCAR_01 |  | 06.02.002.011 | Concretagem de pilares, fck=25 mpa, com uso de jericas em cremalheira - lançamento, adensamento e acabamento. af_02/2022 | m3 | 4.74 | 805.4 | 3817.6 |  | 0.7691%
ESPCAR_01 |  | 06.02.002.012 | Concretagem de vigas e lajes, fck=25 mpa, para lajes maciças ou nervuradas com uso de bomba - lançamento, adensamento e acabamento. af_02/2022_ps | m3 | 110.21 | 641.98 | 70749.41 |  | 14.25%
ESPCAR_01 |  | 06.02.002.013 | Guarda-corpo tubo de aço galvanizado 2" h = 1,10 m | m | 237 | 201.89 | 47847.93 |  | 9.639%
ESPCAR_01 |  | 06.02.003 | ESCADA |  |  |  | 110522.87 |  | 22.27%
ESPCAR_01 |  | 06.02.003.001 | Escada em concreto armado moldado in loco, fck 25 mpa, com 1 lance e laje plana, fôrma em chapa de madeira compensada resinada. af_11/2020_pa | m3 | 25.5 | 3911.67 | 99747.59 |  | 20.09%
ESPCAR_01 |  | 06.02.003.002 | Corrimão simples, diâmetro externo = 1 1/2", em aço galvanizado. af_04/2019_ps | m | 102 | 105.64 | 10775.28 |  | 2.171%
ESPCAR_01 |  | 06.03 | ESGOTAMENTO SANITÁRIO |  |  |  |  | 10287.16 | 2.072%
ESPCAR_01 |  | 06.03.001 | REDE COLETORA DE 150 mm |  |  |  | 10287.16 |  | 2.072%
ESPCAR_01 |  | 06.03.001.001 | Tubo de pvc para rede coletora de esgoto de parede maciça, dn 150 mm, junta elástica - fornecimento e assentamento. af_01/2021 | m | 146 | 70.46 | 10287.16 |  | 2.072%
ESPCAR_01 |  | 06.04 | RESÍDUOS SÓLIDOS URBANOS |  |  |  |  | 7816 | 1.575%
ESPCAR_01 |  | 06.04.001 | LIXEIRA 240 L |  |  |  | 5000 |  | 1.007%
ESPCAR_01 |  | 06.04.001.001 | Lixeira de Plástico de 240 L com Rodas | un | 10 | 500 | 5000 |  | 1.007%
ESPCAR_01 |  | 06.04.002 | CONTÊINER 1000 L |  |  |  | 2816 |  | 0.5673%
ESPCAR_01 |  | 06.04.002.001 | Container de lixo em plástico, 1000l, com rodas | un | 2 | 1408 | 2816 |  | 0.5673%
ESPCAR_01 |  |  | Subtotal - Áreas de Risco |  |  |  | 1905671.33 |  |  |  | 100%
ESPCAR_01 |  |  | Subtotal - Obras Complementares |  |  |  | 496383.3 |  |  |  | 100%
ESPCAR_01 |  |  | Valor Total |  |  |  | 2402054.63

## 02_Esperança
PMRR DE ILHÉUS
Empreendimento: 000055 - Alto da Esperança (Bairro Esperança) |  |  |  |  | VALOR TOTAL
ITEM | DESCRIÇÃO DO ITEM | UNID | QUANT | PREÇO UNIT | Valor Parcial |  | Parcial (%) | Soma | (%)
1 | Setor de Risco A1S2R4 (Contenções e Demolições) | [6 empty] | 99348.32 | 1.786%
01.01 | SERVIÇOS PRELIMINARES |  |  |  |  | 2167.35 | 2.182%
01.01.001 | LIMPEZA DE TERRENO |  |  |  | 2167.35 |  | 2.182%
01.01.001.001 | Limpeza manual de terreno com vegetação rasteira, incluindo roçagem e queima | m2 | 79 | 4.38 | 346.02 |  | 0.3483%
01.01.001.002 | Destocamento de árvores de porte médio e raízes profundas, sem auxílio mecânico | un | 1.98 | 217.25 | 429.07 |  | 0.4319%
01.01.001.003 | Coleta e carga manuais de entulho | m3 | 23.7 | 17.54 | 415.7 |  | 0.4184%
01.01.001.004 | Transporte com caminhão basculante de 6 m³, em via urbana em revestimento primário (unidade: txkm). af_07/2020 | txkm | 476.37 | 2.05 | 976.56 |  | 0.983%
01.02 | ESTRUTURAS DE CONTENÇÃO |  |  |  |  | 94670.05 | 95.29%
01.02.001 | SOLO GRAMPEADO |  |  |  | 41509.6 |  | 41.78%
01.02.001.001 | Solo Grampeado para controlede erosão com malha hexagonal de dupla torção, revestimento em PVC e com resistência de puncionamento de 105 KN e resistência à tração de 89 KN/m. Associada a geomanta tridimensional verde. | m2 | 55 | 754.72 | 41509.6 |  | 41.78%
01.02.002 | MURO DE ARRIMO |  |  |  | 53160.45 |  | 53.51%
01.02.002.001 | Concretagem de pilares, fck = 25 mpa, com uso de bomba - lançamento, adensamento e acabamento. af_02/2022_ps | m3 | 9.6 | 641.26 | 6156.1 |  | 6.196%
01.02.002.002 | Armação de cinta de alvenaria estrutural; diâmetro de 16,0 mm. af_09/2021 | kg | 240 | 8.64 | 2073.6 |  | 2.087%
01.02.002.003 | Armação de verga e contraverga de alvenaria estrutural; diâmetro de 16,0 mm. af_09/2021 | kg | 432 | 9.66 | 4173.12 |  | 4.2%
01.02.002.004 | Armação vertical de alvenaria estrutural; diâmetro de 16,0 mm. af_09/2021 | kg | 432 | 8.84 | 3818.88 |  | 3.844%
01.02.002.005 | Reaterro manual de valas, com compactador de solos de percussão. af_08/2023 | m3 | 19.2 | 25.13 | 482.5 |  | 0.4857%
01.02.002.006 | Grauteamento de cinta intermediária ou de contraverga em alvenaria estrutural. af_09/2021 | m3 | 0.48 | 900.01 | 432 |  | 0.4348%
01.02.002.007 | Grauteamento de cinta superior ou de verga em alvenaria estrutural. af_09/2021 | m3 | 0.48 | 1002.12 | 481.02 |  | 0.4842%
01.02.002.008 | Grauteamento vertical em alvenaria estrutural. af_09/2021 | m3 | 12 | 1037.21 | 12446.52 |  | 12.53%
01.02.002.009 | Tubo pvc rigido soldavel, serie reforçada, p/esgoto e aguas pluviais, d= 100mm | m | 12 | 45.3 | 543.6 |  | 0.5472%
01.02.002.010 | Alvenaria de blocos de concreto estrutural 14x19x39 cm (espessura 14 cm), fbk = 14 mpa, utilizando colher de pedreiro. af_10/2022 | m2 | 24 | 106.17 | 2548.08 |  | 2.565%
01.02.002.011 | Escavação mecanizada para viga baldrame ou sapata corrida com mini-escavadeira (incluindo escavação para colocação de fôrmas). af_01/2024 | m3 | 19.2 | 56.85 | 1091.52 |  | 1.099%
01.02.002.012 | Fabricação, montagem e desmontagem de fôrma para sapata corrida, em madeira serrada, e=25 mm, 4 utilizações. af_01/2024 | m2 | 19.2 | 76.84 | 1475.33 |  | 1.485%
01.02.002.013 | Armação de bloco, sapata isolada, viga baldrame e sapata corrida utilizando aço ca-50 de 16 mm - montagem. af_01/2024 | kg | 300 | 11.15 | 3345 |  | 3.367%
01.02.002.014 | Concretagem de sapata corrida, fck 30 mpa, com uso de bomba - lançamento, adensamento e acabamento. af_01/2024 | m3 | 19.2 | 734.02 | 14093.18 |  | 14.19%
01.03 | DRENAGEM DAS ESTRUTURAS DE CONTENÇÃO |  |  |  |  | 2510.92 | 2.527%
01.03.001 | CANALETA |  |  |  | 1313.65 |  | 1.322%
01.03.001.001 | Canaleta meia cana pré-moldada de concreto (d = 20 cm) - fornecimento e instalação. af_08/2021 | m | 43 | 30.55 | 1313.65 |  | 1.322%
01.03.002 | ESCADA HIDRÁULICA |  |  |  | 1197.27 |  | 1.205%
01.03.002.001 | Escada hidráulica, largura até 1m, tipo descida d'água de corte ou aterro em degraus (dcd 02, 04 e dad 02), em concreto usinado, fck = 20 mpa, lançado com bomba, incluindo armação, materiais e fôrmas (3 utilizações). af_08/2022 | m3 | 0.7 | 1710.38 | 1197.27 |  | 1.205%
2 | Setor de Risco A1S3R3 (Contenções e Demolições) | [6 empty] | 1422949.41 | 25.58%
02.01 | SERVIÇOS PRELIMINARES |  |  |  |  | 47382.07 | 3.33%
02.01.001 | LIMPEZA DE TERRENO |  |  |  | 43127.42 |  | 3.031%
02.01.001.001 | Limpeza manual de terreno com vegetação rasteira, incluindo roçagem e queima | m2 | 1572 | 4.38 | 6885.36 |  | 0.4839%
02.01.001.002 | Destocamento de árvores de porte médio e raízes profundas, sem auxílio mecânico | un | 39.3 | 217.25 | 8537.92 |  | 0.6%
02.01.001.003 | Coleta e carga manuais de entulho | m3 | 471.6 | 17.54 | 8271.86 |  | 0.5813%
02.01.001.004 | Transporte com caminhão basculante de 6 m³, em via urbana em revestimento primário (unidade: txkm). af_07/2020 | txkm | 9479.16 | 2.05 | 19432.28 |  | 1.366%
02.01.002 | DEMOLIÇÃO DE EDIFICAÇÕES |  |  |  | 4254.65 |  | 0.299%
02.01.002.001 | Demolição de alvenaria de bloco furado, de forma manual, sem reaproveitamento. af_09/2023 | m3 | 26.4 | 54.08 | 1427.71 |  | 0.1003%
02.01.002.002 | Demolição de lajes, em concreto armado, de forma mecanizada com martelete, sem reaproveitamento. af_09/2023 | m3 | 6.6 | 78.37 | 517.24 |  | 0.03635%
02.01.002.003 | Demolição de pilares e vigas em concreto armado, de forma mecanizada com martelete, sem reaproveitamento. af_09/2023 | m3 | 2.31 | 168.28 | 388.73 |  | 0.02732%
02.01.002.004 | Demolição de revestimento cerâmico, de forma mecanizada com martelete, sem reaproveitamento. af_09/2023 | m2 | 35.2 | 6.36 | 223.87 |  | 0.01573%
02.01.002.005 | Coleta e carga manuais de entulho | m3 | 35.2 | 17.54 | 617.41 |  | 0.04339%
02.01.002.006 | Transporte com caminhão basculante de 6 m³, em via urbana em revestimento primário (unidade: txkm). af_07/2020 | txkm | 526.68 | 2.05 | 1079.69 |  | 0.07588%
02.02 | ESTRUTURAS DE CONTENÇÃO |  |  |  |  | 1361655.67 | 95.69%
02.02.001 | SOLO GRAMPEADO |  |  |  | 1095853.44 |  | 77.01%
02.02.001.001 | Solo Grampeado para controlede erosão com malha hexagonal de dupla torção, revestimento em PVC e com resistência de puncionamento de 105 KN e resistência à tração de 89 KN/m. Associada a geomanta tridimensional verde. | m2 | 1452 | 754.72 | 1095853.44 |  | 77.01%
02.02.002 | MURO DE ARRIMO |  |  |  | 265802.23 |  | 18.68%
02.02.002.001 | Concretagem de pilares, fck = 25 mpa, com uso de bomba - lançamento, adensamento e acabamento. af_02/2022_ps | m3 | 48 | 641.26 | 30780.48 |  | 2.163%
02.02.002.002 | Armação de cinta de alvenaria estrutural; diâmetro de 16,0 mm. af_09/2021 | kg | 1200 | 8.64 | 10368 |  | 0.7286%
02.02.002.003 | Armação de verga e contraverga de alvenaria estrutural; diâmetro de 16,0 mm. af_09/2021 | kg | 2160 | 9.66 | 20865.6 |  | 1.466%
02.02.002.004 | Armação vertical de alvenaria estrutural; diâmetro de 16,0 mm. af_09/2021 | kg | 2160 | 8.84 | 19094.4 |  | 1.342%
02.02.002.005 | Reaterro manual de valas, com compactador de solos de percussão. af_08/2023 | m3 | 96 | 25.13 | 2412.48 |  | 0.1695%
02.02.002.006 | Grauteamento de cinta intermediária ou de contraverga em alvenaria estrutural. af_09/2021 | m3 | 2.4 | 900.01 | 2160.02 |  | 0.1518%
02.02.002.007 | Grauteamento de cinta superior ou de verga em alvenaria estrutural. af_09/2021 | m3 | 2.4 | 1002.12 | 2405.09 |  | 0.169%
02.02.002.008 | Grauteamento vertical em alvenaria estrutural. af_09/2021 | m3 | 60 | 1037.21 | 62232.6 |  | 4.373%
02.02.002.009 | Tubo pvc rigido soldavel, serie reforçada, p/esgoto e aguas pluviais, d= 100mm | m | 60 | 45.3 | 2718 |  | 0.191%
02.02.002.010 | Alvenaria de blocos de concreto estrutural 14x19x39 cm (espessura 14 cm), fbk = 14 mpa, utilizando colher de pedreiro. af_10/2022 | m2 | 120 | 106.17 | 12740.4 |  | 0.8954%
02.02.002.011 | Escavação mecanizada para viga baldrame ou sapata corrida com mini-escavadeira (incluindo escavação para colocação de fôrmas). af_01/2024 | m3 | 96 | 56.85 | 5457.6 |  | 0.3835%
02.02.002.012 | Fabricação, montagem e desmontagem de fôrma para sapata corrida, em madeira serrada, e=25 mm, 4 utilizações. af_01/2024 | m2 | 96 | 76.84 | 7376.64 |  | 0.5184%
02.02.002.013 | Armação de bloco, sapata isolada, viga baldrame e sapata corrida utilizando aço ca-50 de 16 mm - montagem. af_01/2024 | kg | 1500 | 11.15 | 16725 |  | 1.175%
02.02.002.014 | Concretagem de sapata corrida, fck 30 mpa, com uso de bomba - lançamento, adensamento e acabamento. af_01/2024 | m3 | 96 | 734.02 | 70465.92 |  | 4.952%
02.03 | DRENAGEM DAS ESTRUTURAS DE CONTENÇÃO |  |  |  |  | 13911.67 | 0.9777%
02.03.001 | CANALETA |  |  |  | 10661.95 |  | 0.7493%
02.03.001.001 | Canaleta meia cana pré-moldada de concreto (d = 20 cm) - fornecimento e instalação. af_08/2021 | m | 349 | 30.55 | 10661.95 |  | 0.7493%
02.03.002 | ESCADA HIDRÁULICA |  |  |  | 3249.72 |  | 0.2284%
02.03.002.001 | Escada hidráulica, largura até 1m, tipo descida d'água de corte ou aterro em degraus (dcd 02, 04 e dad 02), em concreto usinado, fck = 20 mpa, lançado com bomba, incluindo armação, materiais e fôrmas (3 utilizações). af_08/2022 | m3 | 1.9 | 1710.38 | 3249.72 |  | 0.2284%
3 | Setor de Risco A2S1R3 (Contenções e Demolições) | [6 empty] | 2394136.9 | 43.03%
03.01 | SERVIÇOS PRELIMINARES |  |  |  |  | 62894.42 | 2.627%
03.01.001 | LIMPEZA DE TERRENO |  |  |  | 58929.85 |  | 2.461%
03.01.001.001 | Limpeza manual de terreno com vegetação rasteira, incluindo roçagem e queima | m2 | 2148 | 4.38 | 9408.24 |  | 0.393%
03.01.001.002 | Destocamento de árvores de porte médio e raízes profundas, sem auxílio mecânico | un | 53.7 | 217.25 | 11666.33 |  | 0.4873%
03.01.001.003 | Coleta e carga manuais de entulho | m3 | 644.4 | 17.54 | 11302.78 |  | 0.4721%
03.01.001.004 | Transporte com caminhão basculante de 6 m³, em via urbana em revestimento primário (unidade: txkm). af_07/2020 | txkm | 12952.44 | 2.05 | 26552.5 |  | 1.109%
03.01.002 | DEMOLIÇÃO DE EDIFICAÇÕES |  |  |  | 3964.57 |  | 0.1656%
03.01.002.001 | Demolição de alvenaria de bloco furado, de forma manual, sem reaproveitamento. af_09/2023 | m3 | 24.6 | 54.08 | 1330.37 |  | 0.05557%
03.01.002.002 | Demolição de lajes, em concreto armado, de forma mecanizada com martelete, sem reaproveitamento. af_09/2023 | m3 | 6.15 | 78.37 | 481.98 |  | 0.02013%
03.01.002.003 | Demolição de pilares e vigas em concreto armado, de forma mecanizada com martelete, sem reaproveitamento. af_09/2023 | m3 | 2.15 | 168.28 | 362.22 |  | 0.01513%
03.01.002.004 | Demolição de revestimento cerâmico, de forma mecanizada com martelete, sem reaproveitamento. af_09/2023 | m2 | 32.8 | 6.36 | 208.61 |  | 0.008713%
03.01.002.005 | Coleta e carga manuais de entulho | m3 | 32.8 | 17.54 | 575.31 |  | 0.02403%
03.01.002.006 | Transporte com caminhão basculante de 6 m³, em via urbana em revestimento primário (unidade: txkm). af_07/2020 | txkm | 490.77 | 2.05 | 1006.08 |  | 0.04202%
03.02 | ESTRUTURAS DE CONTENÇÃO |  |  |  |  | 2313470.09 | 96.63%
03.02.001 | SOLO GRAMPEADO |  |  |  | 1284533.44 |  | 53.65%
03.02.001.001 | Solo Grampeado para controlede erosão com malha hexagonal de dupla torção, revestimento em PVC e com resistência de puncionamento de 105 KN e resistência à tração de 89 KN/m. Associada a geomanta tridimensional verde. | m2 | 1702 | 754.72 | 1284533.44 |  | 53.65%
03.02.002 | MURO DE ARRIMO |  |  |  | 883792.43 |  | 36.91%
03.02.002.001 | Concretagem de pilares, fck = 25 mpa, com uso de bomba - lançamento, adensamento e acabamento. af_02/2022_ps | m3 | 159.6 | 641.26 | 102345.1 |  | 4.275%
03.02.002.002 | Armação de cinta de alvenaria estrutural; diâmetro de 16,0 mm. af_09/2021 | kg | 3990 | 8.64 | 34473.6 |  | 1.44%
03.02.002.003 | Armação de verga e contraverga de alvenaria estrutural; diâmetro de 16,0 mm. af_09/2021 | kg | 7182 | 9.66 | 69378.12 |  | 2.898%
03.02.002.004 | Armação vertical de alvenaria estrutural; diâmetro de 16,0 mm. af_09/2021 | kg | 7182 | 8.84 | 63488.88 |  | 2.652%
03.02.002.005 | Reaterro manual de valas, com compactador de solos de percussão. af_08/2023 | m3 | 319.2 | 25.13 | 8021.5 |  | 0.335%
03.02.002.006 | Grauteamento de cinta intermediária ou de contraverga em alvenaria estrutural. af_09/2021 | m3 | 7.98 | 900.01 | 7182.08 |  | 0.3%
03.02.002.007 | Grauteamento de cinta superior ou de verga em alvenaria estrutural. af_09/2021 | m3 | 7.98 | 1002.12 | 7996.92 |  | 0.334%
03.02.002.008 | Grauteamento vertical em alvenaria estrutural. af_09/2021 | m3 | 199.5 | 1037.21 | 206923.39 |  | 8.643%
03.02.002.009 | Tubo pvc rigido soldavel, serie reforçada, p/esgoto e aguas pluviais, d= 100mm | m | 199.5 | 45.3 | 9037.35 |  | 0.3775%
03.02.002.010 | Alvenaria de blocos de concreto estrutural 14x19x39 cm (espessura 14 cm), fbk = 14 mpa, utilizando colher de pedreiro. af_10/2022 | m2 | 399 | 106.17 | 42361.83 |  | 1.769%
03.02.002.011 | Escavação mecanizada para viga baldrame ou sapata corrida com mini-escavadeira (incluindo escavação para colocação de fôrmas). af_01/2024 | m3 | 319.2 | 56.85 | 18146.52 |  | 0.758%
03.02.002.012 | Fabricação, montagem e desmontagem de fôrma para sapata corrida, em madeira serrada, e=25 mm, 4 utilizações. af_01/2024 | m2 | 319.2 | 76.84 | 24527.33 |  | 1.024%
03.02.002.013 | Armação de bloco, sapata isolada, viga baldrame e sapata corrida utilizando aço ca-50 de 16 mm - montagem. af_01/2024 | kg | 4987.5 | 11.15 | 55610.63 |  | 2.323%
03.02.002.014 | Concretagem de sapata corrida, fck 30 mpa, com uso de bomba - lançamento, adensamento e acabamento. af_01/2024 | m3 | 319.2 | 734.02 | 234299.18 |  | 9.786%
03.02.003 | CORTINA ATIRANTADA |  |  |  | 145144.22 |  | 6.062%
03.02.003.001 | FUNDAÇÃO - ESTACAS |  |  |  | 66942.97 |  | 2.796%
03.02.003.001.001 | Perfuratriz com torre metálica para execução de estaca hélice contínua, profundidade máxima de 30 m, diâmetro máximo de 800 mm, potência instalada de 268 hp, mesa rotativa com torque máximo de 170 knm - depreciação. af_06/2015 | h | 79.9 | 238.49 | 19055.35 |  | 0.7959%
03.02.003.001.002 | Execução de estaca hélice contínua monitorada Ø 500mm, concreto fck=40Mpa, inclusive aço, bombeamento; exclusive mobilização e desmobilização de equipamento e bate-estacas | m | 141 | 337.82 | 47632.62 |  | 1.99%
03.02.003.001.003 | Transporte horizontal com carrinho de mão, de sacos de 50 kg (unidade: kgxkm). af_07/2019 | kgxkm | 270.25 | 0.76 | 205.39 |  | 0.008579%
03.02.003.001.004 | Carga manual de material de 1ª categoria | m3 | 4.7 | 10.49 | 49.3 |  | 0.002059%
03.02.003.001.005 | Transporte com caminhão basculante de 14 m³, em via urbana pavimentada, adicional para dmt excedente a 30 km (unidade: m3xkm). af_07/2020 | m3xkm | 0.38 | 0.83 | 0.31 |  | 1.295e-05%
03.02.003.002 | ESTRUTURA - CORTINA |  |  |  | 78201.25 |  | 3.266%
03.02.003.002.001 | Fabricação, montagem e desmontagem de fôrma para cortina de contenção, em chapa de madeira compensada plastificada, e = 18 mm, 10 utilizações. af_11/2024 | m2 | 23.5 | 42.99 | 1010.26 |  | 0.0422%
03.02.003.002.002 | Armação de cortina de contenção em concreto armado, com aço ca-50 de 10 mm - montagem. af_11/2024 | kg | 1410 | 13.5 | 19035 |  | 0.7951%
03.02.003.002.003 | Armação de cortina de contenção em concreto armado, com aço ca-50 de 16 mm - montagem. af_11/2024 | kg | 2350 | 10.35 | 24322.5 |  | 1.016%
03.02.003.002.004 | Concretagem de cortina de contenção, através de bomba - lançamento, adensamento e acabamento. af_11/2024 | m3 | 35.25 | 648.51 | 22859.98 |  | 0.9548%
03.02.003.002.005 | Junta de dilatação (altura total do pavimento) com preenchimento parcial em isopor h=15cm e preenchimento do complemento com mastique de poliuretano seção 2x2cm, MBT, Basf, ou similar, para pavimentos em concreto | m | 7.05 | 73.32 | 516.91 |  | 0.02159%
03.02.003.002.006 | Execução de perfuração para tirante, comprimento maior ou igual a 6 m e menor que 14 m, com diâmetro de furo de 100 mm executado com haste e tubos de revestimento utilizando perfuratriz sobre esteira. af_11/2023 | m | 16.45 | 100.93 | 1660.3 |  | 0.06935%
03.02.003.002.007 | Tirante Permanente de Aço Protendido D = 32 mm - SICRO 5605882 | m | 11.75 | 381.67 | 4484.62 |  | 0.1873%
03.02.003.002.008 | Conjunto cilindro e bomba hidráulica para protensão de monobarras para tirantes, esforço máximo de 30 toneladas - materiais na operação. af_05/2023 | h | 3.53 | 7.22 | 25.45 |  | 0.001063%
03.02.003.002.009 | Execução de proteção da cabeça do tirante com uso de fôrmas metálicas, 50 utilizações, e concreto fck =15 mpa. af_11/2023 | un | 35.25 | 36.69 | 1293.32 |  | 0.05402%
03.02.003.002.010 | Dreno barbacã, dn 100 mm, com material drenante. af_07/2021 | un | 25.15 | 29.6 | 744.29 |  | 0.03109%
03.02.003.002.011 | Lastro com material granular (pedra britada n.1 e pedra britada n.2), aplicado em pisos ou lajes sobre solo, espessura de *10 cm*. af_01/2024 | m3 | 4.7 | 218.93 | 1028.97 |  | 0.04298%
03.02.003.002.012 | Impermeabilização - Fornecimento e aplicação de manta geotéxtil RT-21, resistencia a tração=21 kN/m (antigo Bidim OP-40 ou similar) em colchões drenantes | m2 | 47 | 25.95 | 1219.65 |  | 0.05094%
03.03 | DRENAGEM DAS ESTRUTURAS DE CONTENÇÃO |  |  |  |  | 17772.39 | 0.7423%
03.03.001 | CANALETA |  |  |  | 11272.95 |  | 0.4709%
03.03.001.001 | Canaleta meia cana pré-moldada de concreto (d = 20 cm) - fornecimento e instalação. af_08/2021 | m | 369 | 30.55 | 11272.95 |  | 0.4709%
03.03.002 | ESCADA HIDRÁULICA |  |  |  | 6499.44 |  | 0.2715%
03.03.002.001 | Escada hidráulica, largura até 1m, tipo descida d'água de corte ou aterro em degraus (dcd 02, 04 e dad 02), em concreto usinado, fck = 20 mpa, lançado com bomba, incluindo armação, materiais e fôrmas (3 utilizações). af_08/2022 | m3 | 3.8 | 1710.38 | 6499.44 |  | 0.2715%
4 | Setor de Risco A4S1R3 (Contenções e Demolições) | [6 empty] | 1647346.78 | 29.61%
04.01 | SERVIÇOS PRELIMINARES |  |  |  |  | 48778.99 | 2.961%
04.01.001 | LIMPEZA DE TERRENO |  |  |  | 48778.99 |  | 2.961%
04.01.001.001 | Limpeza manual de terreno com vegetação rasteira, incluindo roçagem e queima | m2 | 1778 | 4.38 | 7787.64 |  | 0.4727%
04.01.001.002 | Destocamento de árvores de porte médio e raízes profundas, sem auxílio mecânico | un | 44.45 | 217.25 | 9656.76 |  | 0.5862%
04.01.001.003 | Coleta e carga manuais de entulho | m3 | 533.4 | 17.54 | 9355.84 |  | 0.5679%
04.01.001.004 | Transporte com caminhão basculante de 6 m³, em via urbana em revestimento primário (unidade: txkm). af_07/2020 | txkm | 10721.34 | 2.05 | 21978.75 |  | 1.334%
04.02 | ESTRUTURAS DE CONTENÇÃO |  |  |  |  | 1587222.32 | 96.35%
04.02.001 | SOLO GRAMPEADO |  |  |  | 1215099.2 |  | 73.76%
04.02.001.001 | Solo Grampeado para controlede erosão com malha hexagonal de dupla torção, revestimento em PVC e com resistência de puncionamento de 105 KN e resistência à tração de 89 KN/m. Associada a geomanta tridimensional verde. | m2 | 1610 | 754.72 | 1215099.2 |  | 73.76%
04.02.002 | MURO DE ARRIMO |  |  |  | 372123.12 |  | 22.59%
04.02.002.001 | Concretagem de pilares, fck = 25 mpa, com uso de bomba - lançamento, adensamento e acabamento. af_02/2022_ps | m3 | 67.2 | 641.26 | 43092.67 |  | 2.616%
04.02.002.002 | Armação de cinta de alvenaria estrutural; diâmetro de 16,0 mm. af_09/2021 | kg | 1680 | 8.64 | 14515.2 |  | 0.8811%
04.02.002.003 | Armação de verga e contraverga de alvenaria estrutural; diâmetro de 16,0 mm. af_09/2021 | kg | 3024 | 9.66 | 29211.84 |  | 1.773%
04.02.002.004 | Armação vertical de alvenaria estrutural; diâmetro de 16,0 mm. af_09/2021 | kg | 3024 | 8.84 | 26732.16 |  | 1.623%
04.02.002.005 | Reaterro manual de valas, com compactador de solos de percussão. af_08/2023 | m3 | 134.4 | 25.13 | 3377.47 |  | 0.205%
04.02.002.006 | Grauteamento de cinta intermediária ou de contraverga em alvenaria estrutural. af_09/2021 | m3 | 3.36 | 900.01 | 3024.03 |  | 0.1836%
04.02.002.007 | Grauteamento de cinta superior ou de verga em alvenaria estrutural. af_09/2021 | m3 | 3.36 | 1002.12 | 3367.12 |  | 0.2044%
04.02.002.008 | Grauteamento vertical em alvenaria estrutural. af_09/2021 | m3 | 84 | 1037.21 | 87125.64 |  | 5.289%
04.02.002.009 | Tubo pvc rigido soldavel, serie reforçada, p/esgoto e aguas pluviais, d= 100mm | m | 84 | 45.3 | 3805.2 |  | 0.231%
04.02.002.010 | Alvenaria de blocos de concreto estrutural 14x19x39 cm (espessura 14 cm), fbk = 14 mpa, utilizando colher de pedreiro. af_10/2022 | m2 | 168 | 106.17 | 17836.56 |  | 1.083%
04.02.002.011 | Escavação mecanizada para viga baldrame ou sapata corrida com mini-escavadeira (incluindo escavação para colocação de fôrmas). af_01/2024 | m3 | 134.4 | 56.85 | 7640.64 |  | 0.4638%
04.02.002.012 | Fabricação, montagem e desmontagem de fôrma para sapata corrida, em madeira serrada, e=25 mm, 4 utilizações. af_01/2024 | m2 | 134.4 | 76.84 | 10327.3 |  | 0.6269%
04.02.002.013 | Armação de bloco, sapata isolada, viga baldrame e sapata corrida utilizando aço ca-50 de 16 mm - montagem. af_01/2024 | kg | 2100 | 11.15 | 23415 |  | 1.421%
04.02.002.014 | Concretagem de sapata corrida, fck 30 mpa, com uso de bomba - lançamento, adensamento e acabamento. af_01/2024 | m3 | 134.4 | 734.02 | 98652.29 |  | 5.989%
04.03 | DRENAGEM DAS ESTRUTURAS DE CONTENÇÃO |  |  |  |  | 11345.47 | 0.6887%
04.03.001 | CANALETA |  |  |  | 8095.75 |  | 0.4914%
04.03.001.001 | Canaleta meia cana pré-moldada de concreto (d = 20 cm) - fornecimento e instalação. af_08/2021 | m | 265 | 30.55 | 8095.75 |  | 0.4914%
04.03.002 | ESCADA HIDRÁULICA |  |  |  | 3249.72 |  | 0.1973%
04.03.002.001 | Escada hidráulica, largura até 1m, tipo descida d'água de corte ou aterro em degraus (dcd 02, 04 e dad 02), em concreto usinado, fck = 20 mpa, lançado com bomba, incluindo armação, materiais e fôrmas (3 utilizações). af_08/2022 | m3 | 1.9 | 1710.38 | 3249.72 |  | 0.1973%
5 | Obras Complementares | [6 empty] | 2040774.08 | 100%
05.01 | SERVIÇOS PRELIMINARES |  |  |  |  | 121034.78 | 5.931%
05.01.001 | LIMPEZA DE TERRENO |  |  |  | 55281.02 |  | 2.709%
05.01.001.001 | Limpeza manual de terreno com vegetação rasteira, incluindo roçagem e queima | m2 | 2015 | 4.38 | 8825.7 |  | 0.4325%
05.01.001.002 | Destocamento de árvores de porte médio e raízes profundas, sem auxílio mecânico | un | 50.38 | 217.25 | 10943.97 |  | 0.5363%
05.01.001.003 | Coleta e carga manuais de entulho | m3 | 604.5 | 17.54 | 10602.93 |  | 0.5196%
05.01.001.004 | Transporte com caminhão basculante de 6 m³, em via urbana em revestimento primário (unidade: txkm). af_07/2020 | txkm | 12150.45 | 2.05 | 24908.42 |  | 1.221%
05.01.002 | DEMOLIÇÃO DE EDIFICAÇÕES |  |  |  | 65753.76 |  | 3.222%
05.01.002.001 | Demolição de alvenaria de bloco furado, de forma manual, sem reaproveitamento. af_09/2023 | m3 | 408 | 54.08 | 22064.64 |  | 1.081%
05.01.002.002 | Demolição de lajes, em concreto armado, de forma mecanizada com martelete, sem reaproveitamento. af_09/2023 | m3 | 102 | 78.37 | 7993.74 |  | 0.3917%
05.01.002.003 | Demolição de pilares e vigas em concreto armado, de forma mecanizada com martelete, sem reaproveitamento. af_09/2023 | m3 | 35.7 | 168.28 | 6007.6 |  | 0.2944%
05.01.002.004 | Demolição de revestimento cerâmico, de forma mecanizada com martelete, sem reaproveitamento. af_09/2023 | m2 | 544 | 6.36 | 3459.84 |  | 0.1695%
05.01.002.005 | Coleta e carga manuais de entulho | m3 | 544 | 17.54 | 9541.76 |  | 0.4676%
05.01.002.006 | Transporte com caminhão basculante de 6 m³, em via urbana em revestimento primário (unidade: txkm). af_07/2020 | txkm | 8139.6 | 2.05 | 16686.18 |  | 0.8176%
05.02 | DRENAGEM |  |  |  |  | 84077.4 | 4.12%
05.02.001 | CANALETA |  |  |  | 24898.25 |  | 1.22%
05.02.001.001 | Canaleta meia cana pré-moldada de concreto (d = 20 cm) - fornecimento e instalação. af_08/2021 | m | 815 | 30.55 | 24898.25 |  | 1.22%
05.02.002 | ESCADA HIDRÁULICA |  |  |  | 59179.15 |  | 2.9%
05.02.002.001 | Escada hidráulica, largura até 1m, tipo descida d'água de corte ou aterro em degraus (dcd 02, 04 e dad 02), em concreto usinado, fck = 20 mpa, lançado com bomba, incluindo armação, materiais e fôrmas (3 utilizações). af_08/2022 | m3 | 34.6 | 1710.38 | 59179.15 |  | 2.9%
05.03 | MOBILIDADE |  |  |  |  | 1791988.54 | 87.81%
05.03.001 | VIELA (CAMINHO PAVIMENTADO/BECO) |  |  |  | 75235.55 |  | 3.687%
05.03.001.001 | Execução de passeio (calçada) ou piso de concreto com concreto moldado in loco, feito em obra, acabamento convencional, não armado. af_08/2022 | m3 | 96.32 | 781.1 | 75235.55 |  | 3.687%
05.03.002 | PASSARELA |  |  |  | 1213982.31 |  | 59.49%
05.03.002.001 | Escavação manual para bloco de coroamento ou sapata (incluindo escavação para colocação de fôrmas). af_01/2024 | m3 | 99.8 | 89.09 | 8891.18 |  | 0.4357%
05.03.002.002 | Lastro de concreto magro, aplicado em blocos de coroamento ou sapatas, espessura de 5 cm. af_01/2024 | m2 | 49.9 | 39.33 | 1962.57 |  | 0.09617%
05.03.002.003 | Armação de bloco, sapata isolada, viga baldrame e sapata corrida utilizando aço ca-50 de 16 mm - montagem. af_01/2024 | kg | 5988 | 11.15 | 66766.2 |  | 3.272%
05.03.002.003 | Concretagem de sapata, fck 30 mpa, com uso de jerica - lançamento, adensamento e acabamento. af_01/2024 | m3 | 99.8 | 875.73 | 87397.85 |  | 4.283%
05.03.002.005 | Montagem e desmontagem de fôrma de pilares retangulares e estruturas similares, pé-direito simples, em chapa de madeira compensada resinada, 2 utilizações. af_09/2020 | m2 | 344.31 | 151.13 | 52035.57 |  | 2.55%
05.03.002.006 | Forma plana para vigas, em compensado resinado de 12mm, 06 usos, inclusive escoramento | m2 | 239.52 | 51.45 | 12323.3 |  | 0.6039%
05.03.002.007 | Forma plana para lajes, em compensado resinado de 18mm, 04 usos, inclusive escoramento | m2 | 823.35 | 56.18 | 46255.8 |  | 2.267%
05.03.002.008 | Armação de pilar ou viga de estrutura convencional de concreto armado utilizando aço ca-60 de 5,0 mm - montagem. af_06/2022 | kg | 12534.88 | 14.93 | 187145.76 |  | 9.17%
05.03.002.009 | Armação de pilar ou viga de estrutura convencional de concreto armado utilizando aço ca-50 de 6,3 mm - montagem. af_06/2022 | kg | 10968.02 | 14.32 | 157062.05 |  | 7.696%
05.03.002.010 | Armação de pilar ou viga de estrutura convencional de concreto armado utilizando aço ca-50 de 16,0 mm - montagem. af_06/2022 | kg | 7834.3 | 10.04 | 78656.37 |  | 3.854%
05.03.002.011 | Concretagem de pilares, fck=25 mpa, com uso de jericas em cremalheira - lançamento, adensamento e acabamento. af_02/2022 | m3 | 19.96 | 805.4 | 16075.78 |  | 0.7877%
05.03.002.012 | Concretagem de vigas e lajes, fck=25 mpa, para lajes maciças ou nervuradas com uso de bomba - lançamento, adensamento e acabamento. af_02/2022_ps | m3 | 464.07 | 641.98 | 297923.66 |  | 14.6%
05.03.002.013 | Guarda-corpo tubo de aço galvanizado 2" h = 1,10 m | m | 998 | 201.89 | 201486.22 |  | 9.873%
05.03.003 | ESCADA |  |  |  | 502770.68 |  | 24.64%
05.03.003.001 | Escada em concreto armado moldado in loco, fck 25 mpa, com 1 lance e laje plana, fôrma em chapa de madeira compensada resinada. af_11/2020_pa | m3 | 116 | 3911.67 | 453753.72 |  | 22.23%
05.03.003.002 | Corrimão simples, diâmetro externo = 1 1/2", em aço galvanizado. af_04/2019_ps | m | 464 | 105.64 | 49016.96 |  | 2.402%
05.04 | ESGOTAMENTO SANITÁRIO |  |  |  |  | 36357.36 | 0%
05.04.001 | REDE COLETORA DE 150 mm |  |  |  | 36357.36 |  | 1.782%
05.04.001.001 | Tubo de pvc para rede coletora de esgoto de parede maciça, dn 150 mm, junta elástica - fornecimento e assentamento. af_01/2021 | m | 516 | 70.46 | 36357.36 |  | 1.782%
05.05 | RESÍDUOS SÓLIDOS URBANOS |  |  |  |  | 7316 | 0.3585%
05.05.001 | LIXEIRA 240 L |  |  |  | 4500 |  | 0.2205%
05.05.001.001 | Lixeira de Plástico de 240 L com Rodas | un | 9 | 500 | 4500 |  | 0.2205%
05.05.002 | CONTÊINER 1000 L |  |  |  | 2816 |  | 0.138%
05.05.002.001 | Container de lixo em plástico, 1000l, com rodas | un | 2 | 1408 | 2816 |  | 0.138%
| Subtotal - Áreas de Risco |  |  |  | 5563781.41 |  |  |  | 100%
| Subtotal - Obras Complementares |  |  |  | 2040774.08 |  |  |  | 100%
| Valor Total |  |  |  | 7604555.49

## 03_Aureliano
PMRR DE ILHÉUS
Empreendimento: 000071 - Alto Aureliano (Bairro Esperança) |  |  |  |  | VALOR TOTAL
ITEM | DESCRIÇÃO DO ITEM | UNID | QUANT | PREÇO UNIT | Valor Parcial |  | Parcial (%) | Soma | (%)
1 | Setor de Risco A1S1R4 (Contenções e Demolições) | [6 empty] | 3705680.71 | 70.83%
01.01 | SERVIÇOS PRELIMINARES |  |  |  |  | 77577.85 | 2.093%
01.01.001 | LIMPEZA DE TERRENO |  |  |  | 70809.09 |  | 1.911%
01.01.001.001 | Limpeza manual de terreno com vegetação rasteira, incluindo roçagem e queima | m2 | 2581 | 4.38 | 11304.78 |  | 0.3051%
01.01.001.002 | Destocamento de árvores de porte médio e raízes profundas, sem auxílio mecânico | un | 64.53 | 217.25 | 14018.06 |  | 0.3783%
01.01.001.003 | Coleta e carga manuais de entulho | m3 | 774.3 | 17.54 | 13581.22 |  | 0.3665%
01.01.001.004 | Transporte com caminhão basculante de 6 m³, em via urbana em revestimento primário (unidade: txkm). af_07/2020 | txkm | 15563.43 | 2.05 | 31905.03 |  | 0.861%
01.01.002 | DEMOLIÇÃO DE EDIFICAÇÕES |  |  |  | 6768.76 |  | 0.1827%
01.01.002.001 | Demolição de alvenaria de bloco furado, de forma manual, sem reaproveitamento. af_09/2023 | m3 | 42 | 54.08 | 2271.36 |  | 0.06129%
01.01.002.002 | Demolição de lajes, em concreto armado, de forma mecanizada com martelete, sem reaproveitamento. af_09/2023 | m3 | 10.5 | 78.37 | 822.88 |  | 0.02221%
01.01.002.003 | Demolição de pilares e vigas em concreto armado, de forma mecanizada com martelete, sem reaproveitamento. af_09/2023 | m3 | 3.68 | 168.28 | 618.43 |  | 0.01669%
01.01.002.004 | Demolição de revestimento cerâmico, de forma mecanizada com martelete, sem reaproveitamento. af_09/2023 | m2 | 56 | 6.36 | 356.16 |  | 0.009611%
01.01.002.005 | Coleta e carga manuais de entulho | m3 | 56 | 17.54 | 982.24 |  | 0.02651%
01.01.002.006 | Transporte com caminhão basculante de 6 m³, em via urbana em revestimento primário (unidade: txkm). af_07/2020 | txkm | 837.9 | 2.05 | 1717.69 |  | 0.04635%
01.02 | ESTRUTURAS DE CONTENÇÃO |  |  |  |  | 3607402.43 | 97.35%
01.02.001 | SOLO GRAMPEADO |  |  |  | 1135853.6 |  | 30.65%
01.02.001.001 | Solo Grampeado para controlede erosão com malha hexagonal de dupla torção, revestimento em PVC e com resistência de puncionamento de 105 KN e resistência à tração de 89 KN/m. Associada a geomanta tridimensional verde. | m2 | 1505 | 754.72 | 1135853.6 |  | 30.65%
01.02.002 | MURO DE ARRIMO |  |  |  | 2159643.14 |  | 58.28%
01.02.002.001 | Concretagem de pilares, fck = 25 mpa, com uso de bomba - lançamento, adensamento e acabamento. af_02/2022_ps | m3 | 390 | 641.26 | 250091.4 |  | 6.749%
01.02.002.002 | Armação de cinta de alvenaria estrutural; diâmetro de 16,0 mm. af_09/2021 | kg | 9750 | 8.64 | 84240 |  | 2.273%
01.02.002.003 | Armação de verga e contraverga de alvenaria estrutural; diâmetro de 16,0 mm. af_09/2021 | kg | 17550 | 9.66 | 169533 |  | 4.575%
01.02.002.004 | Armação vertical de alvenaria estrutural; diâmetro de 16,0 mm. af_09/2021 | kg | 17550 | 8.84 | 155142 |  | 4.187%
01.02.002.005 | Reaterro manual de valas, com compactador de solos de percussão. af_08/2023 | m3 | 780 | 25.13 | 19601.4 |  | 0.529%
01.02.002.006 | Grauteamento de cinta intermediária ou de contraverga em alvenaria estrutural. af_09/2021 | m3 | 19.5 | 900.01 | 17550.19 |  | 0.4736%
01.02.002.007 | Grauteamento de cinta superior ou de verga em alvenaria estrutural. af_09/2021 | m3 | 19.5 | 1002.12 | 19541.34 |  | 0.5273%
01.02.002.008 | Grauteamento vertical em alvenaria estrutural. af_09/2021 | m3 | 487.5 | 1037.21 | 505639.88 |  | 13.64%
01.02.002.009 | Tubo pvc rigido soldavel, serie reforçada, p/esgoto e aguas pluviais, d= 100mm | m | 487.5 | 45.3 | 22083.75 |  | 0.5959%
01.02.002.010 | Alvenaria de blocos de concreto estrutural 14x19x39 cm (espessura 14 cm), fbk = 14 mpa, utilizando colher de pedreiro. af_10/2022 | m2 | 975 | 106.17 | 103515.75 |  | 2.793%
01.02.002.011 | Escavação mecanizada para viga baldrame ou sapata corrida com mini-escavadeira (incluindo escavação para colocação de fôrmas). af_01/2024 | m3 | 780 | 56.85 | 44343 |  | 1.197%
01.02.002.012 | Fabricação, montagem e desmontagem de fôrma para sapata corrida, em madeira serrada, e=25 mm, 4 utilizações. af_01/2024 | m2 | 780 | 76.84 | 59935.2 |  | 1.617%
01.02.002.013 | Armação de bloco, sapata isolada, viga baldrame e sapata corrida utilizando aço ca-50 de 16 mm - montagem. af_01/2024 | kg | 12187.5 | 11.15 | 135890.63 |  | 3.667%
01.02.002.014 | Concretagem de sapata corrida, fck 30 mpa, com uso de bomba - lançamento, adensamento e acabamento. af_01/2024 | m3 | 780 | 734.02 | 572535.6 |  | 15.45%
01.02.003 | CORTINA ATIRANTADA |  |  |  | 311905.69 |  | 8.417%
01.02.003.001 | FUNDAÇÃO - ESTACAS |  |  |  | 143856.18 |  | 3.882%
01.02.003.001.001 | Perfuratriz com torre metálica para execução de estaca hélice contínua, profundidade máxima de 30 m, diâmetro máximo de 800 mm, potência instalada de 268 hp, mesa rotativa com torque máximo de 170 knm - depreciação. af_06/2015 | h | 171.7 | 238.49 | 40948.73 |  | 1.105%
01.02.003.001.002 | Execução de estaca hélice contínua monitorada Ø 500mm, concreto fck=40Mpa, inclusive aço, bombeamento; exclusive mobilização e desmobilização de equipamento e bate-estacas | m | 303 | 337.82 | 102359.46 |  | 2.762%
01.02.003.001.003 | Transporte horizontal com carrinho de mão, de sacos de 50 kg (unidade: kgxkm). af_07/2019 | kgxkm | 580.75 | 0.76 | 441.37 |  | 0.01191%
01.02.003.001.004 | Carga manual de material de 1ª categoria | m3 | 10.1 | 10.49 | 105.95 |  | 0.002859%
01.02.003.001.005 | Transporte com caminhão basculante de 14 m³, em via urbana pavimentada, adicional para dmt excedente a 30 km (unidade: m3xkm). af_07/2020 | m3xkm | 0.81 | 0.83 | 0.67 |  | 1.808e-05%
01.02.003.002 | ESTRUTURA - CORTINA |  |  |  | 168049.51 |  | 4.535%
01.02.003.002.001 | Fabricação, montagem e desmontagem de fôrma para cortina de contenção, em chapa de madeira compensada plastificada, e = 18 mm, 10 utilizações. af_11/2024 | m2 | 50.5 | 42.99 | 2170.99 |  | 0.05859%
01.02.003.002.002 | Armação de cortina de contenção em concreto armado, com aço ca-50 de 10 mm - montagem. af_11/2024 | kg | 3030 | 13.5 | 40905 |  | 1.104%
01.02.003.002.003 | Armação de cortina de contenção em concreto armado, com aço ca-50 de 16 mm - montagem. af_11/2024 | kg | 5050 | 10.35 | 52267.5 |  | 1.41%
01.02.003.002.004 | Concretagem de cortina de contenção, através de bomba - lançamento, adensamento e acabamento. af_11/2024 | m3 | 75.75 | 648.51 | 49124.63 |  | 1.326%
01.02.003.002.005 | Junta de dilatação (altura total do pavimento) com preenchimento parcial em isopor h=15cm e preenchimento do complemento com mastique de poliuretano seção 2x2cm, MBT, Basf, ou similar, para pavimentos em concreto | m | 15.15 | 73.32 | 1110.8 |  | 0.02998%
01.02.003.002.006 | Execução de perfuração para tirante, comprimento maior ou igual a 6 m e menor que 14 m, com diâmetro de furo de 100 mm executado com haste e tubos de revestimento utilizando perfuratriz sobre esteira. af_11/2023 | m | 35.35 | 100.93 | 3567.88 |  | 0.09628%
01.02.003.002.007 | Tirante Permanente de Aço Protendido D = 32 mm - SICRO 5605882 | m | 25.25 | 381.67 | 9637.17 |  | 0.2601%
01.02.003.002.008 | Conjunto cilindro e bomba hidráulica para protensão de monobarras para tirantes, esforço máximo de 30 toneladas - materiais na operação. af_05/2023 | h | 7.58 | 7.22 | 54.69 |  | 0.001476%
01.02.003.002.009 | Execução de proteção da cabeça do tirante com uso de fôrmas metálicas, 50 utilizações, e concreto fck =15 mpa. af_11/2023 | un | 75.75 | 36.69 | 2779.27 |  | 0.075%
01.02.003.002.010 | Dreno barbacã, dn 100 mm, com material drenante. af_07/2021 | un | 54.04 | 29.6 | 1599.44 |  | 0.04316%
01.02.003.002.011 | Lastro com material granular (pedra britada n.1 e pedra britada n.2), aplicado em pisos ou lajes sobre solo, espessura de *10 cm*. af_01/2024 | m3 | 10.1 | 218.93 | 2211.19 |  | 0.05967%
01.02.003.002.012 | Impermeabilização - Fornecimento e aplicação de manta geotéxtil RT-21, resistencia a tração=21 kN/m (antigo Bidim OP-40 ou similar) em colchões drenantes | m2 | 101 | 25.95 | 2620.95 |  | 0.07073%
01.03 | DRENAGEM DAS ESTRUTURAS DE CONTENÇÃO |  |  |  |  | 20700.43 | 0.5586%
01.03.001 | CANALETA |  |  |  | 19674.2 |  | 0.5309%
01.03.001.001 | Canaleta meia cana pré-moldada de concreto (d = 20 cm) - fornecimento e instalação. af_08/2021 | m | 644 | 30.55 | 19674.2 |  | 0.5309%
01.03.002 | ESCADA HIDRÁULICA |  |  |  | 1026.23 |  | 0.02769%
01.03.002.001 | Escada hidráulica, largura até 1m, tipo descida d'água de corte ou aterro em degraus (dcd 02, 04 e dad 02), em concreto usinado, fck = 20 mpa, lançado com bomba, incluindo armação, materiais e fôrmas (3 utilizações). af_08/2022 | m3 | 0.6 | 1710.38 | 1026.23 |  | 0.02769%
2 | Setor de Risco A2S1R3 (Contenções e Demolições) | [6 empty] | 1052807.11 | 20.12%
02.01 | SERVIÇOS PRELIMINARES |  |  |  |  | 51714.51 | 4.912%
02.01.001 | LIMPEZA DE TERRENO |  |  |  | 51714.51 |  | 4.912%
02.01.001.001 | Limpeza manual de terreno com vegetação rasteira, incluindo roçagem e queima | m2 | 1885 | 4.38 | 8256.3 |  | 0.7842%
02.01.001.002 | Destocamento de árvores de porte médio e raízes profundas, sem auxílio mecânico | un | 47.13 | 217.25 | 10237.91 |  | 0.9724%
02.01.001.003 | Coleta e carga manuais de entulho | m3 | 565.5 | 17.54 | 9918.87 |  | 0.9421%
02.01.001.004 | Transporte com caminhão basculante de 6 m³, em via urbana em revestimento primário (unidade: txkm). af_07/2020 | txkm | 11366.55 | 2.05 | 23301.43 |  | 2.213%
02.02 | ESTRUTURAS DE CONTENÇÃO |  |  |  |  | 990113.31 | 94.05%
02.02.002 | MURO DE ARRIMO |  |  |  | 990113.31 |  | 94.05%
02.02.002.001 | Concretagem de pilares, fck = 25 mpa, com uso de bomba - lançamento, adensamento e acabamento. af_02/2022_ps | m3 | 178.8 | 641.26 | 114657.29 |  | 10.89%
02.02.002.002 | Armação de cinta de alvenaria estrutural; diâmetro de 16,0 mm. af_09/2021 | kg | 4470 | 8.64 | 38620.8 |  | 3.668%
02.02.002.003 | Armação de verga e contraverga de alvenaria estrutural; diâmetro de 16,0 mm. af_09/2021 | kg | 8046 | 9.66 | 77724.36 |  | 7.383%
02.02.002.004 | Armação vertical de alvenaria estrutural; diâmetro de 16,0 mm. af_09/2021 | kg | 8046 | 8.84 | 71126.64 |  | 6.756%
02.02.002.005 | Reaterro manual de valas, com compactador de solos de percussão. af_08/2023 | m3 | 357.6 | 25.13 | 8986.49 |  | 0.8536%
02.02.002.006 | Grauteamento de cinta intermediária ou de contraverga em alvenaria estrutural. af_09/2021 | m3 | 8.94 | 900.01 | 8046.09 |  | 0.7643%
02.02.002.007 | Grauteamento de cinta superior ou de verga em alvenaria estrutural. af_09/2021 | m3 | 8.94 | 1002.12 | 8958.95 |  | 0.851%
02.02.002.008 | Grauteamento vertical em alvenaria estrutural. af_09/2021 | m3 | 223.5 | 1037.21 | 231816.43 |  | 22.02%
02.02.002.009 | Tubo pvc rigido soldavel, serie reforçada, p/esgoto e aguas pluviais, d= 100mm | m | 223.5 | 45.3 | 10124.55 |  | 0.9617%
02.02.002.010 | Alvenaria de blocos de concreto estrutural 14x19x39 cm (espessura 14 cm), fbk = 14 mpa, utilizando colher de pedreiro. af_10/2022 | m2 | 447 | 106.17 | 47457.99 |  | 4.508%
02.02.002.011 | Escavação mecanizada para viga baldrame ou sapata corrida com mini-escavadeira (incluindo escavação para colocação de fôrmas). af_01/2024 | m3 | 357.6 | 56.85 | 20329.56 |  | 1.931%
02.02.002.012 | Fabricação, montagem e desmontagem de fôrma para sapata corrida, em madeira serrada, e=25 mm, 4 utilizações. af_01/2024 | m2 | 357.6 | 76.84 | 27477.98 |  | 2.61%
02.02.002.013 | Armação de bloco, sapata isolada, viga baldrame e sapata corrida utilizando aço ca-50 de 16 mm - montagem. af_01/2024 | kg | 5587.5 | 11.15 | 62300.63 |  | 5.918%
02.02.002.014 | Concretagem de sapata corrida, fck 30 mpa, com uso de bomba - lançamento, adensamento e acabamento. af_01/2024 | m3 | 357.6 | 734.02 | 262485.55 |  | 24.93%
02.03 | DRENAGEM DAS ESTRUTURAS DE CONTENÇÃO |  |  |  |  | 10979.29 | 1.043%
02.03.001 | CANALETA |  |  |  | 9439.95 |  | 0.8966%
02.03.001.001 | Canaleta meia cana pré-moldada de concreto (d = 20 cm) - fornecimento e instalação. af_08/2021 | m | 309 | 30.55 | 9439.95 |  | 0.8966%
02.03.002 | ESCADA HIDRÁULICA |  |  |  | 1539.34 |  | 0.1462%
02.03.002.001 | Escada hidráulica, largura até 1m, tipo descida d'água de corte ou aterro em degraus (dcd 02, 04 e dad 02), em concreto usinado, fck = 20 mpa, lançado com bomba, incluindo armação, materiais e fôrmas (3 utilizações). af_08/2022 | m3 | 0.9 | 1710.38 | 1539.34 |  | 0.1462%
3 | Setor de Risco A2S3R3 (Contenções e Demolições) | [6 empty] | 473053.69 | 9.042%
03.01 | SERVIÇOS PRELIMINARES |  |  |  |  | 5761.29 | 1.218%
03.01.001 | LIMPEZA DE TERRENO |  |  |  | 5761.29 |  | 1.218%
03.01.001.001 | Limpeza manual de terreno com vegetação rasteira, incluindo roçagem e queima | m2 | 210 | 4.38 | 919.8 |  | 0.1944%
03.01.001.002 | Destocamento de árvores de porte médio e raízes profundas, sem auxílio mecânico | un | 5.25 | 217.25 | 1140.56 |  | 0.2411%
03.01.001.003 | Coleta e carga manuais de entulho | m3 | 63 | 17.54 | 1105.02 |  | 0.2336%
03.01.001.004 | Transporte com caminhão basculante de 6 m³, em via urbana em revestimento primário (unidade: txkm). af_07/2020 | txkm | 1266.3 | 2.05 | 2595.91 |  | 0.5488%
03.02 | ESTRUTURAS DE CONTENÇÃO |  |  |  |  | 465153.9 | 98.33%
03.02.001 | MURO DE ARRIMO |  |  |  | 465153.9 |  | 98.33%
03.02.001.001 | Concretagem de pilares, fck = 25 mpa, com uso de bomba - lançamento, adensamento e acabamento. af_02/2022_ps | m3 | 84 | 641.26 | 53865.84 |  | 11.39%
03.02.001.002 | Armação de cinta de alvenaria estrutural; diâmetro de 16,0 mm. af_09/2021 | kg | 2100 | 8.64 | 18144 |  | 3.836%
03.02.001.003 | Armação de verga e contraverga de alvenaria estrutural; diâmetro de 16,0 mm. af_09/2021 | kg | 3780 | 9.66 | 36514.8 |  | 7.719%
03.02.001.004 | Armação vertical de alvenaria estrutural; diâmetro de 16,0 mm. af_09/2021 | kg | 3780 | 8.84 | 33415.2 |  | 7.064%
03.02.001.005 | Reaterro manual de valas, com compactador de solos de percussão. af_08/2023 | m3 | 168 | 25.13 | 4221.84 |  | 0.8925%
03.02.001.006 | Grauteamento de cinta intermediária ou de contraverga em alvenaria estrutural. af_09/2021 | m3 | 4.2 | 900.01 | 3780.04 |  | 0.7991%
03.02.001.007 | Grauteamento de cinta superior ou de verga em alvenaria estrutural. af_09/2021 | m3 | 4.2 | 1002.12 | 4208.9 |  | 0.8897%
03.02.001.008 | Grauteamento vertical em alvenaria estrutural. af_09/2021 | m3 | 105 | 1037.21 | 108907.05 |  | 23.02%
03.02.001.009 | Tubo pvc rigido soldavel, serie reforçada, p/esgoto e aguas pluviais, d= 100mm | m | 105 | 45.3 | 4756.5 |  | 1.005%
03.02.001.010 | Alvenaria de blocos de concreto estrutural 14x19x39 cm (espessura 14 cm), fbk = 14 mpa, utilizando colher de pedreiro. af_10/2022 | m2 | 210 | 106.17 | 22295.7 |  | 4.713%
03.02.001.011 | Escavação mecanizada para viga baldrame ou sapata corrida com mini-escavadeira (incluindo escavação para colocação de fôrmas). af_01/2024 | m3 | 168 | 56.85 | 9550.8 |  | 2.019%
03.02.001.012 | Fabricação, montagem e desmontagem de fôrma para sapata corrida, em madeira serrada, e=25 mm, 4 utilizações. af_01/2024 | m2 | 168 | 76.84 | 12909.12 |  | 2.729%
03.02.001.013 | Armação de bloco, sapata isolada, viga baldrame e sapata corrida utilizando aço ca-50 de 16 mm - montagem. af_01/2024 | kg | 2625 | 11.15 | 29268.75 |  | 6.187%
03.02.001.014 | Concretagem de sapata corrida, fck 30 mpa, com uso de bomba - lançamento, adensamento e acabamento. af_01/2024 | m3 | 168 | 734.02 | 123315.36 |  | 26.07%
03.03 | DRENAGEM DAS ESTRUTURAS DE CONTENÇÃO |  |  |  |  | 2138.5 | 0.4521%
03.03.001 | CANALETA |  |  |  | 2138.5 |  | 0.4521%
03.03.001.001 | Canaleta meia cana pré-moldada de concreto (d = 20 cm) - fornecimento e instalação. af_08/2021 | m | 70 | 30.55 | 2138.5 |  | 0.4521%
4 | Obras Complementares | [6 empty] | 1502601.97 | 100%
04.01 | SERVIÇOS PRELIMINARES |  |  |  |  | 105476.46 | 7.02%
04.01.001 | LIMPEZA DE TERRENO |  |  |  | 63703.48 |  | 4.24%
04.01.001.001 | Limpeza manual de terreno com vegetação rasteira, incluindo roçagem e queima | m2 | 2322 | 4.38 | 10170.36 |  | 0.6768%
04.01.001.002 | Destocamento de árvores de porte médio e raízes profundas, sem auxílio mecânico | un | 58.05 | 217.25 | 12611.36 |  | 0.8393%
04.01.001.003 | Coleta e carga manuais de entulho | m3 | 696.6 | 17.54 | 12218.36 |  | 0.8131%
04.01.001.004 | Transporte com caminhão basculante de 6 m³, em via urbana em revestimento primário (unidade: txkm). af_07/2020 | txkm | 14001.66 | 2.05 | 28703.4 |  | 1.91%
04.01.002 | DEMOLIÇÃO DE EDIFICAÇÕES |  |  |  | 41772.98 |  | 2.78%
04.01.002.001 | Demolição de alvenaria de bloco furado, de forma manual, sem reaproveitamento. af_09/2023 | m3 | 259.2 | 54.08 | 14017.54 |  | 0.9329%
04.01.002.002 | Demolição de lajes, em concreto armado, de forma mecanizada com martelete, sem reaproveitamento. af_09/2023 | m3 | 64.8 | 78.37 | 5078.38 |  | 0.338%
04.01.002.003 | Demolição de pilares e vigas em concreto armado, de forma mecanizada com martelete, sem reaproveitamento. af_09/2023 | m3 | 22.68 | 168.28 | 3816.59 |  | 0.254%
04.01.002.004 | Demolição de revestimento cerâmico, de forma mecanizada com martelete, sem reaproveitamento. af_09/2023 | m2 | 345.6 | 6.36 | 2198.02 |  | 0.1463%
04.01.002.005 | Coleta e carga manuais de entulho | m3 | 345.6 | 17.54 | 6061.82 |  | 0.4034%
04.01.002.006 | Transporte com caminhão basculante de 6 m³, em via urbana em revestimento primário (unidade: txkm). af_07/2020 | txkm | 5171.04 | 2.05 | 10600.63 |  | 0.7055%
04.03 | DRENAGEM |  |  |  |  | 1018718.16 | 67.8%
04.03.001 | CANALETA |  |  |  | 13136.5 |  | 0.8743%
04.03.001.001 | Canaleta meia cana pré-moldada de concreto (d = 20 cm) - fornecimento e instalação. af_08/2021 | m | 430 | 30.55 | 13136.5 |  | 0.8743%
04.03.002 | ESCADA HIDRÁULICA |  |  |  | 735463.4 |  | 48.95%
04.03.002.001 | Escada hidráulica, largura até 1m, tipo descida d'água de corte ou aterro em degraus (dcd 02, 04 e dad 02), em concreto usinado, fck = 20 mpa, lançado com bomba, incluindo armação, materiais e fôrmas (3 utilizações). af_08/2022 | m3 | 430 | 1710.38 | 735463.4 |  | 48.95%
04.03.003 | REDE COLETORA PLUVIAL (REDE+PV) |  |  |  | 270118.26 |  | 17.98%
04.03.003.001 | Fornecimento e assentamento de tubo corrugado parede dupla PEAD, d= 300mm (12"), p/sistemas drenagem, Tigre-ADS N-12 ou similar | m | 1276 | 206.46 | 263442.96 |  | 17.53%
04.03.003.002 | Caixa de inspeção 0,30 x 0,30 x 0,40m | un | 42.49 | 157.1 | 6675.3 |  | 0.4442%
04.04 | MOBILIDADE |  |  |  |  | 333735.71 | 22.21%
04.04.001 | ESCADA |  |  |  | 333735.71 |  | 22.21%
04.04.001.001 | Escada em concreto armado moldado in loco, fck 25 mpa, com 1 lance e laje plana, fôrma em chapa de madeira compensada resinada. af_11/2020_pa | m3 | 77 | 3911.67 | 301198.59 |  | 20.05%
04.04.001.002 | Corrimão simples, diâmetro externo = 1 1/2", em aço galvanizado. af_04/2019_ps | m | 308 | 105.64 | 32537.12 |  | 2.165%
04.05 | ESGOTAMENTO SANITÁRIO |  |  |  |  | 44671.64 | 2.973%
04.05.001 | REDE COLETORA DE 150 mm |  |  |  | 44671.64 |  | 2.973%
04.05.001.001 | Tubo de pvc para rede coletora de esgoto de parede maciça, dn 150 mm, junta elástica - fornecimento e assentamento. af_01/2021 | m | 634 | 70.46 | 44671.64 |  | 2.973%
| Subtotal - Áreas de Risco |  |  |  | 5231541.51 |  |  |  | 100%
| Subtotal - Obras Complementares |  |  |  | 1502601.97 |  |  |  | 100%
| Valor Total |  |  |  | 6734143.48

## 04_Seringal
PMRR DE ILHÉUS
Empreendimento: 000028 - Alto do Seringal (Bairro Esperança) |  |  |  |  | VALOR TOTAL
ITEM | DESCRIÇÃO DO ITEM | UNID | QUANT | PREÇO UNIT | Valor Parcial |  | Parcial (%) | Soma | (%)
1 | Setor de Risco A2S1R3 (Contenções e Demolições) | [6 empty] | 459537.89 | 17.47%
01.01 | SERVIÇOS PRELIMINARES |  |  |  |  | 5596.69 | 1.218%
01.01.001 | LIMPEZA DE TERRENO (204,0 m²) |  |  |  | 5596.69 |  | 1.218%
01.01.001.001 | Limpeza manual de terreno com vegetação rasteira, incluindo roçagem e queima | m2 | 204 | 4.38 | 893.52 |  | 0.1944%
01.01.001.002 | Destocamento de árvores de porte médio e raízes profundas, sem auxílio mecânico | un | 5.1 | 217.25 | 1107.97 |  | 0.2411%
01.01.001.003 | Coleta e carga manuais de entulho | m3 | 61.2 | 17.54 | 1073.45 |  | 0.2336%
01.01.001.004 | Transporte com caminhão basculante de 6 m³, em via urbana em revestimento primário (unidade: txkm). af_07/2020 | txkm | 1230.12 | 2.05 | 2521.75 |  | 0.5488%
01.02 | ESTRUTURAS DE CONTENÇÃO |  |  |  |  | 451863.8 | 98.33%
01.02.001 | MURO DE ARRIMO (204,0 m²) |  |  |  | 451863.8 |  | 98.33%
01.02.001.001 | Concretagem de pilares, fck = 25 mpa, com uso de bomba - lançamento, adensamento e acabamento. af_02/2022_ps | m3 | 81.6 | 641.26 | 52326.82 |  | 11.39%
01.02.001.002 | Armação de cinta de alvenaria estrutural; diâmetro de 16,0 mm. af_09/2021 | kg | 2040 | 8.64 | 17625.6 |  | 3.836%
01.02.001.003 | Armação de verga e contraverga de alvenaria estrutural; diâmetro de 16,0 mm. af_09/2021 | kg | 3672 | 9.66 | 35471.52 |  | 7.719%
01.02.001.004 | Armação vertical de alvenaria estrutural; diâmetro de 16,0 mm. af_09/2021 | kg | 3672 | 8.84 | 32460.48 |  | 7.064%
01.02.001.005 | Reaterro manual de valas, com compactador de solos de percussão. af_08/2023 | m3 | 163.2 | 25.13 | 4101.22 |  | 0.8925%
01.02.001.006 | Grauteamento de cinta intermediária ou de contraverga em alvenaria estrutural. af_09/2021 | m3 | 4.08 | 900.01 | 3672.04 |  | 0.7991%
01.02.001.007 | Grauteamento de cinta superior ou de verga em alvenaria estrutural. af_09/2021 | m3 | 4.08 | 1002.12 | 4088.65 |  | 0.8897%
01.02.001.008 | Grauteamento vertical em alvenaria estrutural. af_09/2021 | m3 | 102 | 1037.21 | 105795.42 |  | 23.02%
01.02.001.009 | Tubo pvc rigido soldavel, serie reforçada, p/esgoto e aguas pluviais, d= 100mm | m | 102 | 45.3 | 4620.6 |  | 1.005%
01.02.001.010 | Alvenaria de blocos de concreto estrutural 14x19x39 cm (espessura 14 cm), fbk = 14 mpa, utilizando colher de pedreiro. af_10/2022 | m2 | 204 | 106.17 | 21658.68 |  | 4.713%
01.02.001.011 | Escavação mecanizada para viga baldrame ou sapata corrida com mini-escavadeira (incluindo escavação para colocação de fôrmas). af_01/2024 | m3 | 163.2 | 56.85 | 9277.92 |  | 2.019%
01.02.001.012 | Fabricação, montagem e desmontagem de fôrma para sapata corrida, em madeira serrada, e=25 mm, 4 utilizações. af_01/2024 | m2 | 163.2 | 76.84 | 12540.29 |  | 2.729%
01.02.001.013 | Armação de bloco, sapata isolada, viga baldrame e sapata corrida utilizando aço ca-50 de 16 mm - montagem. af_01/2024 | kg | 2550 | 11.15 | 28432.5 |  | 6.187%
01.02.001.014 | Concretagem de sapata corrida, fck 30 mpa, com uso de bomba - lançamento, adensamento e acabamento. af_01/2024 | m3 | 163.2 | 734.02 | 119792.06 |  | 26.07%
01.03 | DRENAGEM DAS ESTRUTURAS DE CONTENÇÃO |  |  |  |  | 2077.4 | 0.4521%
01.03.001 | CANALETA (68,0 m) |  |  |  | 2077.4 |  | 0.4521%
01.03.001.001 | Canaleta meia cana pré-moldada de concreto (d = 20 cm) - fornecimento e instalação. af_08/2021 | m | 68 | 30.55 | 2077.4 |  | 0.4521%
2 | Setor de Risco A3S1R4 (Contenções e Demolições) | [6 empty] | 2170818.4204 | 82.53%
02.01 | SERVIÇOS PRELIMINARES |  |  |  |  | 74293.39 | 3.422%
02.01.001 | LIMPEZA DE TERRENO (2063,0 m²) |  |  |  | 56597.89 |  | 2.607%
02.01.001.001 | Limpeza manual de terreno com vegetação rasteira, incluindo roçagem e queima | m2 | 2063 | 4.38 | 9035.94 |  | 0.4162%
02.01.001.002 | Destocamento de árvores de porte médio e raízes profundas, sem auxílio mecânico | un | 51.58 | 217.25 | 11204.67 |  | 0.5161%
02.01.001.003 | Coleta e carga manuais de entulho | m3 | 618.9 | 17.54 | 10855.51 |  | 0.5001%
02.01.001.004 | Transporte com caminhão basculante de 6 m³, em via urbana em revestimento primário (unidade: txkm). af_07/2020 | txkm | 12439.89 | 2.05 | 25501.77 |  | 1.175%
02.01.002 | DEMOLIÇÃO DE EDIFICAÇÕES (183,0 m²) |  |  |  | 17695.5 |  | 0.8152%
02.01.002.001 | Demolição de alvenaria de bloco furado, de forma manual, sem reaproveitamento. af_09/2023 | m3 | 109.8 | 54.08 | 5937.98 |  | 0.2735%
02.01.002.002 | Demolição de lajes, em concreto armado, de forma mecanizada com martelete, sem reaproveitamento. af_09/2023 | m3 | 27.45 | 78.37 | 2151.26 |  | 0.0991%
02.01.002.003 | Demolição de pilares e vigas em concreto armado, de forma mecanizada com martelete, sem reaproveitamento. af_09/2023 | m3 | 9.61 | 168.28 | 1616.75 |  | 0.07448%
02.01.002.004 | Demolição de revestimento cerâmico, de forma mecanizada com martelete, sem reaproveitamento. af_09/2023 | m2 | 146.4 | 6.36 | 931.1 |  | 0.04289%
02.01.002.005 | Coleta e carga manuais de entulho | m3 | 146.4 | 17.54 | 2567.86 |  | 0.1183%
02.01.002.006 | Transporte com caminhão basculante de 6 m³, em via urbana em revestimento primário (unidade: txkm). af_07/2020 | txkm | 2190.51 | 2.05 | 4490.55 |  | 0.2069%
02.02 | ESTRUTURAS DE CONTENÇÃO |  |  |  |  | 2077835.7204 | 95.72%
02.02.001 | SOLO GRAMPEADO (739,0 m²) |  |  |  | 557738.08 |  | 25.69%
02.02.001.001 | Solo Grampeado para controlede erosão com malha hexagonal de dupla torção, revestimento em PVC e com resistência de puncionamento de 105 KN e resistência à tração de 89 KN/m. Associada a geomanta tridimensional verde. | m2 | 739 | 754.72 | 557738.08 |  | 25.69%
02.02.002 | MURO DE ARRIMO (606,0 m²) |  |  |  | 1403098.3504 |  | 64.63%
02.02.002.001 | Concretagem de pilares, fck = 25 mpa, com uso de bomba - lançamento, adensamento e acabamento. af_02/2022_ps | m3 | 242.4 | 641.26 | 155441.424 |  | 7.16%
02.02.002.002 | Armação de cinta de alvenaria estrutural; diâmetro de 16,0 mm. af_09/2021 | kg | 6060 | 8.64 | 52358.4 |  | 2.412%
02.02.002.003 | Armação de verga e contraverga de alvenaria estrutural; diâmetro de 16,0 mm. af_09/2021 | kg | 10908 | 9.66 | 105371.28 |  | 4.854%
02.02.002.004 | Armação vertical de alvenaria estrutural; diâmetro de 16,0 mm. af_09/2021 | kg | 10908 | 8.84 | 96426.72 |  | 4.442%
02.02.002.005 | Reaterro manual de valas, com compactador de solos de percussão. af_08/2023 | m3 | 484.8 | 25.13 | 12183.024 |  | 0.5612%
02.02.002.006 | Grauteamento de cinta intermediária ou de contraverga em alvenaria estrutural. af_09/2021 | m3 | 37.5355 | 900.01 | 33782.3344 |  | 1.556%
02.02.002.007 | Grauteamento de cinta superior ou de verga em alvenaria estrutural. af_09/2021 | m3 | 37 | 1002.12 | 37078.44 |  | 1.708%
02.02.002.008 | Grauteamento vertical em alvenaria estrutural. af_09/2021 | m3 | 315 | 1037.21 | 326721.15 |  | 15.05%
02.02.002.009 | Tubo pvc rigido soldavel, serie reforçada, p/esgoto e aguas pluviais, d= 100mm | m | 315 | 45.3 | 14269.5 |  | 0.6573%
02.02.002.010 | Alvenaria de blocos de concreto estrutural 14x19x39 cm (espessura 14 cm), fbk = 14 mpa, utilizando colher de pedreiro. af_10/2022 | m2 | 606 | 106.17 | 64339.02 |  | 2.964%
02.02.002.011 | Escavação mecanizada para viga baldrame ou sapata corrida com mini-escavadeira (incluindo escavação para colocação de fôrmas). af_01/2024 | m3 | 484.8 | 56.85 | 27560.88 |  | 1.27%
02.02.002.012 | Fabricação, montagem e desmontagem de fôrma para sapata corrida, em madeira serrada, e=25 mm, 4 utilizações. af_01/2024 | m2 | 484.8 | 76.84 | 37252.032 |  | 1.716%
02.02.002.013 | Armação de bloco, sapata isolada, viga baldrame e sapata corrida utilizando aço ca-50 de 16 mm - montagem. af_01/2024 | kg | 7575 | 11.15 | 84461.25 |  | 3.891%
02.02.002.014 | Concretagem de sapata corrida, fck 30 mpa, com uso de bomba - lançamento, adensamento e acabamento. af_01/2024 | m3 | 484.8 | 734.02 | 355852.896 |  | 16.39%
02.02.003 | RETALUDAMENTO / RECONSTRUÇÃO EM CORTE/ATERRO (715,0 m²) |  |  |  | 107734.77 |  | 4.963%
02.02.003.001 | Escavação manual de vala ou cava em material de 1ª categoria, profundidade entre 1,50 e 3,00m | m3 | 1287 | 78.85 | 101479.95 |  | 4.675%
02.02.003.002 | Carga manual de material de 1ª categoria | m3 | 214.5 | 10.49 | 2250.105 |  | 0.1037%
02.02.003.003 | Compactação manual com compactador a percussão sapinho, a 95% do pn | m3 | 214.5 | 18.67 | 4004.715 |  | 0.1845%
02.02.004 | CORTINA ATIRANTADA (3,0 m²) |  |  |  | 9264.52 |  | 0.4268%
02.02.004.001 | FUNDAÇÃO - ESTACAS |  |  |  | 4272.96 |  | 0.1968%
02.02.004.001.001 | Perfuratriz com torre metálica para execução de estaca hélice contínua, profundidade máxima de 30 m, diâmetro máximo de 800 mm, potência instalada de 268 hp, mesa rotativa com torque máximo de 170 knm - depreciação. af_06/2015 | h | 5.1 | 238.49 | 1216.3 |  | 0.05603%
02.02.004.001.002 | Execução de estaca hélice contínua monitorada Ø 500mm, concreto fck=40Mpa, inclusive aço, bombeamento; exclusive mobilização e desmobilização de equipamento e bate-estacas | m | 9 | 337.82 | 3040.38 |  | 0.1401%
02.02.004.001.003 | Transporte horizontal com carrinho de mão, de sacos de 50 kg (unidade: kgxkm). af_07/2019 | kgxkm | 17.25 | 0.76 | 13.11 |  | 0.0006039%
02.02.004.001.004 | Carga manual de material de 1ª categoria | m3 | 0.3 | 10.49 | 3.15 |  | 0.0001451%
02.02.004.001.005 | Transporte com caminhão basculante de 14 m³, em via urbana pavimentada, adicional para dmt excedente a 30 km (unidade: m3xkm). af_07/2020 | m3xkm | 0.02 | 0.83 | 0.02 |  | 9.213e-07%
02.02.004.002 | ESTRUTURA - CORTINA |  |  |  | 4991.56 |  | 0.2299%
02.02.004.002.001 | Fabricação, montagem e desmontagem de fôrma para cortina de contenção, em chapa de madeira compensada plastificada, e = 18 mm, 10 utilizações. af_11/2024 | m2 | 1.5 | 42.99 | 64.48 |  | 0.00297%
02.02.004.002.002 | Armação de cortina de contenção em concreto armado, com aço ca-50 de 10 mm - montagem. af_11/2024 | kg | 90 | 13.5 | 1215 |  | 0.05597%
02.02.004.002.003 | Armação de cortina de contenção em concreto armado, com aço ca-50 de 16 mm - montagem. af_11/2024 | kg | 150 | 10.35 | 1552.5 |  | 0.07152%
02.02.004.002.004 | Concretagem de cortina de contenção, através de bomba - lançamento, adensamento e acabamento. af_11/2024 | m3 | 2.25 | 648.51 | 1459.15 |  | 0.06722%
02.02.004.002.005 | Junta de dilatação (altura total do pavimento) com preenchimento parcial em isopor h=15cm e preenchimento do complemento com mastique de poliuretano seção 2x2cm, MBT, Basf, ou similar, para pavimentos em concreto | m | 0.45 | 73.32 | 32.99 |  | 0.00152%
02.02.004.002.006 | Execução de perfuração para tirante, comprimento maior ou igual a 6 m e menor que 14 m, com diâmetro de furo de 100 mm executado com haste e tubos de revestimento utilizando perfuratriz sobre esteira. af_11/2023 | m | 1.05 | 100.93 | 105.98 |  | 0.004882%
02.02.004.002.007 | Tirante Permanente de Aço Protendido D = 32 mm - SICRO 5605882 | m | 0.75 | 381.67 | 286.25 |  | 0.01319%
02.02.004.002.008 | Conjunto cilindro e bomba hidráulica para protensão de monobarras para tirantes, esforço máximo de 30 toneladas - materiais na operação. af_05/2023 | h | 0.23 | 7.22 | 1.62 |  | 7.463e-05%
02.02.004.002.009 | Execução de proteção da cabeça do tirante com uso de fôrmas metálicas, 50 utilizações, e concreto fck =15 mpa. af_11/2023 | un | 2.25 | 36.69 | 82.55 |  | 0.003803%
02.02.004.002.010 | Dreno barbacã, dn 100 mm, com material drenante. af_07/2021 | un | 1.61 | 29.6 | 47.51 |  | 0.002189%
02.02.004.002.011 | Lastro com material granular (pedra britada n.1 e pedra britada n.2), aplicado em pisos ou lajes sobre solo, espessura de *10 cm*. af_01/2024 | m3 | 0.3 | 218.93 | 65.68 |  | 0.003026%
02.02.004.002.012 | Impermeabilização - Fornecimento e aplicação de manta geotéxtil RT-21, resistencia a tração=21 kN/m (antigo Bidim OP-40 ou similar) em colchões drenantes | m2 | 3 | 25.95 | 77.85 |  | 0.003586%
02.03 | DRENAGEM DAS ESTRUTURAS DE CONTENÇÃO |  |  |  |  | 18689.31 | 0.8609%
02.03.001 | CANALETA (455,0 m) |  |  |  | 13900.25 |  | 0.6403%
02.03.001.001 | Canaleta meia cana pré-moldada de concreto (d = 20 cm) - fornecimento e instalação. af_08/2021 | m | 455 | 30.55 | 13900.25 |  | 0.6403%
02.03.002 | ESCADA HIDRÁULICA (28,0 m) |  |  |  | 4789.06 |  | 0.2206%
02.03.002.001 | Escada hidráulica, largura até 1m, tipo descida d'água de corte ou aterro em degraus (dcd 02, 04 e dad 02), em concreto usinado, fck = 20 mpa, lançado com bomba, incluindo armação, materiais e fôrmas (3 utilizações). af_08/2022 | m3 | 2.8 | 1710.38 | 4789.06 |  | 0.2206%
3 | Obras Complementares | [6 empty] | 413458.1499 | 100%
03.01 | DRENAGEM |  |  |  |  | 203825.04 | 49.3%
03.01.001 | CANALETA |  |  |  | 14602.9 |  | 3.532%
03.01.001.001 | Canaleta meia cana pré-moldada de concreto (d = 20 cm) - fornecimento e instalação. af_08/2021 | m | 478 | 30.55 | 14602.9 |  | 3.532%
03.01.002 | ESCADA HIDRÁULICA |  |  |  | 57126.69 |  | 13.82%
03.01.002.001 | Escada hidráulica, largura até 1m, tipo descida d'água de corte ou aterro em degraus (dcd 02, 04 e dad 02), em concreto usinado, fck = 20 mpa, lançado com bomba, incluindo armação, materiais e fôrmas (3 utilizações). af_08/2022 | m3 | 33.4 | 1710.38 | 57126.69 |  | 13.82%
03.01.003 | REDE COLETORA PLUVIAL (REDE+PV) |  |  |  | 132095.45 |  | 31.95%
03.01.003.001 | Fornecimento e assentamento de tubo corrugado parede dupla PEAD, d= 300mm (12"), p/sistemas drenagem, Tigre-ADS N-12 ou similar | m | 624 | 206.46 | 128831.04 |  | 31.16%
03.01.003.002 | Caixa de inspeção 0,30 x 0,30 x 0,40m | un | 20.78 | 157.1 | 3264.41 |  | 0.7895%
03.02 | MOBILIDADE |  |  |  |  | 150790.72 | 36.47%
03.02.001 | VIELA (CAMINHO PAVIMENTADO/BECO) |  |  |  | 6373.78 |  | 1.542%
03.02.001.001 | Execução de passeio (calçada) ou piso de concreto com concreto moldado in loco, feito em obra, acabamento convencional, não armado. af_08/2022 | m3 | 8.16 | 781.1 | 6373.78 |  | 1.542%
03.02.002 | PASSARELA |  |  |  | 111910.21 |  | 27.07%
03.02.002.001 | Escavação manual para bloco de coroamento ou sapata (incluindo escavação para colocação de fôrmas). af_01/2024 | m3 | 9.2 | 89.09 | 819.63 |  | 0.1982%
03.02.002.002 | Lastro de concreto magro, aplicado em blocos de coroamento ou sapatas, espessura de 5 cm. af_01/2024 | m2 | 4.6 | 39.33 | 180.92 |  | 0.04376%
03.02.002.003 | Armação de bloco, sapata isolada, viga baldrame e sapata corrida utilizando aço ca-50 de 16 mm - montagem. af_01/2024 | kg | 552 | 11.15 | 6154.8 |  | 1.489%
03.02.002.004 | Concretagem de sapata, fck 30 mpa, com uso de jerica - lançamento, adensamento e acabamento. af_01/2024 | m3 | 9.2 | 875.73 | 8056.72 |  | 1.949%
03.02.002.005 | Montagem e desmontagem de fôrma de pilares retangulares e estruturas similares, pé-direito simples, em chapa de madeira compensada resinada, 2 utilizações. af_09/2020 | m2 | 31.74 | 151.13 | 4796.87 |  | 1.16%
03.02.002.006 | Forma plana para vigas, em compensado resinado de 12mm, 06 usos, inclusive escoramento | m2 | 22.08 | 51.45 | 1136.02 |  | 0.2748%
03.02.002.007 | Forma plana para lajes, em compensado resinado de 18mm, 04 usos, inclusive escoramento | m2 | 75.9 | 56.18 | 4264.06 |  | 1.031%
03.02.002.008 | Armação de pilar ou viga de estrutura convencional de concreto armado utilizando aço ca-60 de 5,0 mm - montagem. af_06/2022 | kg | 1155.52 | 14.93 | 17251.91 |  | 4.173%
03.02.002.009 | Armação de pilar ou viga de estrutura convencional de concreto armado utilizando aço ca-50 de 6,3 mm - montagem. af_06/2022 | kg | 1011.08 | 14.32 | 14478.67 |  | 3.502%
03.02.002.010 | Armação de pilar ou viga de estrutura convencional de concreto armado utilizando aço ca-50 de 16,0 mm - montagem. af_06/2022 | kg | 722.2 | 10.04 | 7250.89 |  | 1.754%
03.02.002.011 | Concretagem de pilares, fck=25 mpa, com uso de jericas em cremalheira - lançamento, adensamento e acabamento. af_02/2022 | m3 | 1.84 | 805.4 | 1481.94 |  | 0.3584%
03.02.002.012 | Concretagem de vigas e lajes, fck=25 mpa, para lajes maciças ou nervuradas com uso de bomba - lançamento, adensamento e acabamento. af_02/2022_ps | m3 | 42.78 | 641.98 | 27463.9 |  | 6.642%
03.02.002.013 | Guarda-corpo tubo de aço galvanizado 2" h = 1,10 m | m | 92 | 201.89 | 18573.88 |  | 4.492%
03.02.003 | ESCADA |  |  |  | 32506.73 |  | 7.862%
03.02.003.001 | Escada em concreto armado moldado in loco, fck 25 mpa, com 1 lance e laje plana, fôrma em chapa de madeira compensada resinada. af_11/2020_pa | m3 | 7.5 | 3911.67 | 29337.53 |  | 7.096%
03.02.003.002 | Corrimão simples, diâmetro externo = 1 1/2", em aço galvanizado. af_04/2019_ps | m | 30 | 105.64 | 3169.2 |  | 0.7665%
03.03 | ESGOTAMENTO SANITÁRIO |  |  |  |  | 21560.76 | 5.215%
03.03.001 | REDE COLETORA DE 150 mm |  |  |  | 21560.76 |  | 5.215%
03.03.001.001 | Tubo de pvc para rede coletora de esgoto de parede maciça, dn 150 mm, junta elástica - fornecimento e assentamento. af_01/2021 | m | 306 | 70.46 | 21560.76 |  | 5.215%
03.04 | RESÍDUOS SÓLIDOS URBANOS |  |  |  |  | 11224 | 2.715%
03.04.001 | LIXEIRA 240 L |  |  |  | 7000 |  | 1.693%
03.04.001.001 | Lixeira de Plástico de 240 L com Rodas | un | 14 | 500 | 7000 |  | 1.693%
03.04.002 | CONTÊINER 1000 L |  |  |  | 4224 |  | 1.022%
03.04.002.001 | Container de lixo em plástico, 1000l, com rodas | un | 3 | 1408 | 4224 |  | 1.022%
03.05.005 | LIMPEZA DE TERRENO |  |  |  |  | 26057.6299 | 6.302%
03.05.005.001 | Limpeza manual de terreno com vegetação rasteira, incluindo roçagem e queima | m2 | 1000 | 4.38 | 4380 |  | 1.059%
03.05.005.002 | Destocamento de árvores de porte médio e raízes profundas, sem auxílio mecânico | un | 15 | 217.25 | 3258.75 |  | 0.7882%
03.05.005.003 | Coleta e carga manuais de entulho | m3 | 348.8529 | 17.54 | 6118.8799 |  | 1.48%
03.05.005.004 | Transporte com caminhão basculante de 6 m³, em via urbana em revestimento primário (unidade: txkm). af_07/2020 | txkm | 6000 | 2.05 | 12300 |  | 2.975%
| Subtotal - Áreas de Risco |  |  |  | 2630356.3104 |  |  |  | 100%
| Subtotal - Obras Complementares |  |  |  | 413458.1499 |  |  |  | 100%
| Valor Total |  |  |  | 3043814.4602

## 05_Vila Freitas
PMRR DE ILHÉUS
Empreendimento: 000016 - Alto Vila Freitas (Bairro Esperança) |  |  |  |  | VALOR TOTAL
ITEM | DESCRIÇÃO DO ITEM | UNID | QUANT | PREÇO UNIT | Valor Parcial |  | Parcial (%) | Soma | (%)
1 | Setor de Risco A1S1R3 (Contenções e Demolições) | [6 empty] | 800252.6918 | 100%
01.01 | SERVIÇOS PRELIMINARES |  |  |  |  | 18665.827 | 2.332%
01.01.001 | LIMPEZA DE TERRENO |  |  |  | 11897.07 |  | 1.487%
01.01.001.001 | Limpeza manual de terreno com vegetação rasteira, incluindo roçagem e queima | m2 | 342 | 5.55 | 1898.1 |  | 0.2372%
01.01.001.002 | Destocamento de árvores de porte médio e raízes profundas, sem auxílio mecânico | un | 8.55 | 275.47 | 2355.27 |  | 0.2943%
01.01.001.003 | Coleta e carga manuais de entulho | m3 | 102.6 | 22.24 | 2281.82 |  | 0.2851%
01.01.001.004 | Transporte com caminhão basculante de 6 m³, em via urbana em revestimento primário (unidade: txkm). af_07/2020 | txkm | 2062.26 | 2.6 | 5361.88 |  | 0.67%
01.01.002 | DEMOLIÇÃO DE EDIFICAÇÕES |  |  |  | 6768.757 |  | 0.8458%
01.01.002.001 | Demolição de alvenaria de bloco furado, de forma manual, sem reaproveitamento. af_09/2023 | m3 | 20 | 68.57 | 1371.4 |  | 0.1714%
01.01.002.002 | Demolição de lajes, em concreto armado, de forma mecanizada com martelete, sem reaproveitamento. af_09/2023 | m3 | 7.5 | 99.37 | 745.27 |  | 0.09313%
01.01.002.003 | Demolição de pilares e vigas em concreto armado, de forma mecanizada com martelete, sem reaproveitamento. af_09/2023 | m3 | 3.68 | 213.38 | 784.17 |  | 0.09799%
01.01.002.004 | Demolição de revestimento cerâmico, de forma mecanizada com martelete, sem reaproveitamento. af_09/2023 | m2 | 56 | 8.06 | 451.36 |  | 0.0564%
01.01.002.005 | Coleta e carga manuais de entulho | m3 | 56 | 22.24 | 1245.44 |  | 0.1556%
01.01.002.006 | Transporte com caminhão basculante de 6 m³, em via urbana em revestimento primário (unidade: txkm). af_07/2020 | txkm | 835.045 | 2.6 | 2171.117 |  | 0.2713%
01.02 | ESTRUTURAS DE CONTENÇÃO |  |  |  |  | 777170.5048 | 97.12%
01.02.001 | MURO DE ARRIMO |  |  |  | 777170.5048 |  | 97.12%
01.02.001.001 | Concretagem de pilares, fck = 25 mpa, com uso de bomba - lançamento, adensamento e acabamento. af_02/2022_ps | m3 | 118 | 813.12 | 95948.16 |  | 11.99%
01.02.001.002 | Armação de cinta de alvenaria estrutural; diâmetro de 16,0 mm. af_09/2021 | kg | 2100.4831 | 10.96 | 23021.2948 |  | 2.877%
01.02.001.003 | Armação de verga e contraverga de alvenaria estrutural; diâmetro de 16,0 mm. af_09/2021 | kg | 4300 | 12.25 | 52675 |  | 6.582%
01.02.001.004 | Armação vertical de alvenaria estrutural; diâmetro de 16,0 mm. af_09/2021 | kg | 4300 | 11.21 | 48203 |  | 6.023%
01.02.001.005 | Reaterro manual de valas, com compactador de solos de percussão. af_08/2023 | m3 | 273.6 | 31.86 | 8716.9 |  | 1.089%
01.02.001.006 | Grauteamento de cinta intermediária ou de contraverga em alvenaria estrutural. af_09/2021 | m3 | 6.84 | 1141.21 | 7805.88 |  | 0.9754%
01.02.001.007 | Grauteamento de cinta superior ou de verga em alvenaria estrutural. af_09/2021 | m3 | 6.84 | 1270.69 | 8691.52 |  | 1.086%
01.02.001.008 | Grauteamento vertical em alvenaria estrutural. af_09/2021 | m3 | 120 | 1315.18 | 157821.6 |  | 19.72%
01.02.001.009 | Tubo pvc rigido soldavel, serie reforçada, p/esgoto e aguas pluviais, d= 100mm | m | 171 | 57.44 | 9822.24 |  | 1.227%
01.02.001.010 | Alvenaria de blocos de concreto estrutural 14x19x39 cm (espessura 14 cm), fbk = 14 mpa, utilizando colher de pedreiro. af_10/2022 | m2 | 342 | 134.62 | 46040.04 |  | 5.753%
01.02.001.011 | Escavação mecanizada para viga baldrame ou sapata corrida com mini-escavadeira (incluindo escavação para colocação de fôrmas). af_01/2024 | m3 | 273.6 | 72.09 | 19723.82 |  | 2.465%
01.02.001.012 | Fabricação, montagem e desmontagem de fôrma para sapata corrida, em madeira serrada, e=25 mm, 4 utilizações. af_01/2024 | m2 | 273.6 | 97.43 | 26656.85 |  | 3.331%
01.02.001.013 | Armação de bloco, sapata isolada, viga baldrame e sapata corrida utilizando aço ca-50 de 16 mm - montagem. af_01/2024 | kg | 4100 | 14.14 | 57974 |  | 7.244%
01.02.001.014 | Concretagem de sapata corrida, fck 30 mpa, com uso de bomba - lançamento, adensamento e acabamento. af_01/2024 | m3 | 230 | 930.74 | 214070.2 |  | 26.75%
01.03 | DRENAGEM DAS ESTRUTURAS DE CONTENÇÃO |  |  |  |  | 4416.36 | 0.5519%
01.03.001 | CANALETA |  |  |  | 4416.36 |  | 0.5519%
01.03.001.001 | Canaleta meia cana pré-moldada de concreto (d = 20 cm) - fornecimento e instalação. af_08/2021 | m | 114 | 38.74 | 4416.36 |  | 0.5519%
2 | Obras Complementares
02.01 | DRENAGEM |  |  |  |  | 475239.5261 | 46.3% | 1026530.9161 | 100%
02.01.001 | CANALETA |  |  |  | 78642.2 |  | 7.661%
02.01.001.001 | Canaleta meia cana pré-moldada de concreto (d = 20 cm) - fornecimento e instalação. af_08/2021 | m | 2030 | 38.74 | 78642.2 |  | 7.661%
02.01.002 | ESCADA HIDRÁULICA |  |  |  | 58556.52 |  | 5.704%
02.01.002.001 | Escada hidráulica, largura até 1m, tipo descida d'água de corte ou aterro em degraus (dcd 02, 04 e dad 02), em concreto usinado, fck = 20 mpa, lançado com bomba, incluindo armação, materiais e fôrmas (3 utilizações). af_08/2022 | m3 | 27 | 2168.76 | 58556.52 |  | 5.704%
02.01.003 | REDE COLETORA PLUVIAL (REDE+PV) |  |  |  | 338040.8061 |  | 32.93%
02.01.003.001 | Fornecimento e assentamento de tubo corrugado parede dupla PEAD, d= 300mm (12"), p/sistemas drenagem, Tigre-ADS N-12 ou similar | m | 1240.4634 | 261.79 | 324740.9161 |  | 31.63%
02.01.003.002 | Caixa de inspeção 0,30 x 0,30 x 0,40m | un | 66.77 | 199.2 | 13299.89 |  | 1.296%
02.02 | MOBILIDADE |  |  |  |  | 495930.39 | 48.31%
02.02.001 | VIELA (CAMINHO PAVIMENTADO/BECO) |  |  |  | 31535.29 |  | 3.072%
02.02.001.001 | Execução de passeio (calçada) ou piso de concreto com concreto moldado in loco, feito em obra, acabamento convencional, não armado. af_08/2022 | m3 | 31.84 | 990.43 | 31535.29 |  | 3.072%
02.02.002 | ESCADA |  |  |  | 464395.1 |  | 45.24%
02.02.002.001 | Escada em concreto armado moldado in loco, fck 25 mpa, com 1 lance e laje plana, fôrma em chapa de madeira compensada resinada. af_11/2020_pa | m3 | 84.5 | 4960 | 419120 |  | 40.83%
02.02.002.002 | Corrimão simples, diâmetro externo = 1 1/2", em aço galvanizado. af_04/2019_ps | m | 338 | 133.95 | 45275.1 |  | 4.41%
02.03 | ESGOTAMENTO SANITÁRIO |  |  |  |  | 31269 | 3.046%
02.03.001 | REDE COLETORA DE 150 mm |  |  |  | 31269 |  | 3.046%
02.03.001.001 | Tubo de pvc para rede coletora de esgoto de parede maciça, dn 150 mm, junta elástica - fornecimento e assentamento. af_01/2021 | m | 350 | 89.34 | 31269 |  | 3.046%
02.04 | RESÍDUOS SÓLIDOS URBANOS |  |  |  |  | 24092 | 2.347%
02.04.001 | LIXEIRA 240 L |  |  |  | 24092 |  | 2.347%
02.04.001.001 | Lixeira de Plástico de 240 L com Rodas | un | 38 | 634 | 24092 |  | 2.347%
| Subtotal - Áreas de Risco |  |  |  | 800252.6918 |  |  |  | 100%
| Subtotal - Obras Complementares |  |  |  | 1026530.9161 |  |  |  | 100%
| Valor Total |  |  |  | 1826783.6079

## 06_Nova Esperança
PMRR DE ILHÉUS
Empreendimento: 000029 - Alto Nova Esperança (Bairro Esperança) |  |  |  |  | VALOR TOTAL
ITEM | DESCRIÇÃO DO ITEM | UNID | QUANT | PREÇO UNIT | Valor Parcial |  | Parcial (%) | Soma | (%)
1 | Setor de Risco A1S1R3 (Contenções e Demolições) | [6 empty] | 1071693.5995 | 100%
01.01 | SERVIÇOS PRELIMINARES |  |  |  |  | 22548.9018 | 2.104%
01.01.001 | LIMPEZA DE TERRENO |  |  |  | 16071.48 |  | 1.5%
01.01.001.001 | Limpeza manual de terreno com vegetação rasteira, incluindo roçagem e queima | m2 | 462 | 5.55 | 2564.1 |  | 0.2393%
01.01.001.002 | Destocamento de árvores de porte médio e raízes profundas, sem auxílio mecânico | un | 11.55 | 275.47 | 3181.68 |  | 0.2969%
01.01.001.003 | Coleta e carga manuais de entulho | m3 | 138.6 | 22.24 | 3082.46 |  | 0.2876%
01.01.001.004 | Transporte com caminhão basculante de 6 m³, em via urbana em revestimento primário (unidade: txkm). af_07/2020 | txkm | 2785.86 | 2.6 | 7243.24 |  | 0.6759%
01.01.002 | DEMOLIÇÃO DE EDIFICAÇÕES |  |  |  | 6477.4218 |  | 0.6044%
01.01.002.001 | Demolição de alvenaria de bloco furado, de forma manual, sem reaproveitamento. af_09/2023 | m3 | 30 | 68.57 | 2057.1 |  | 0.1919%
01.01.002.002 | Demolição de lajes, em concreto armado, de forma mecanizada com martelete, sem reaproveitamento. af_09/2023 | m3 | 10.05 | 99.37 | 998.67 |  | 0.09319%
01.01.002.003 | Demolição de pilares e vigas em concreto armado, de forma mecanizada com martelete, sem reaproveitamento. af_09/2023 | m3 | 3.51 | 213.38 | 748.96 |  | 0.06989%
01.01.002.004 | Demolição de revestimento cerâmico, de forma mecanizada com martelete, sem reaproveitamento. af_09/2023 | m2 | 53.6 | 8.06 | 432.02 |  | 0.04031%
01.01.002.005 | Coleta e carga manuais de entulho | m3 | 40 | 22.24 | 889.6 |  | 0.08301%
01.01.002.006 | Transporte com caminhão basculante de 6 m³, em via urbana em revestimento primário (unidade: txkm). af_07/2020 | txkm | 519.643 | 2.6 | 1351.0718 |  | 0.1261%
01.02 | ESTRUTURAS DE CONTENÇÃO |  |  |  |  | 1045425.6577 | 97.55%
01.02.001 | MURO DE ARRIMO |  |  |  | 1045425.6577 |  | 97.55%
01.02.001.001 | Concretagem de pilares, fck = 25 mpa, com uso de bomba - lançamento, adensamento e acabamento. af_02/2022_ps | m3 | 160 | 813.12 | 130099.2 |  | 12.14%
01.02.001.002 | Armação de cinta de alvenaria estrutural; diâmetro de 16,0 mm. af_09/2021 | kg | 3600 | 10.96 | 39456 |  | 3.682%
01.02.001.003 | Armação de verga e contraverga de alvenaria estrutural; diâmetro de 16,0 mm. af_09/2021 | kg | 5500 | 12.25 | 67375 |  | 6.287%
01.02.001.004 | Armação vertical de alvenaria estrutural; diâmetro de 16,0 mm. af_09/2021 | kg | 5500 | 11.21 | 61655 |  | 5.753%
01.02.001.005 | Reaterro manual de valas, com compactador de solos de percussão. af_08/2023 | m3 | 369.6 | 31.86 | 11775.456 |  | 1.099%
01.02.001.006 | Grauteamento de cinta intermediária ou de contraverga em alvenaria estrutural. af_09/2021 | m3 | 9.24 | 1141.21 | 10544.7804 |  | 0.9839%
01.02.001.007 | Grauteamento de cinta superior ou de verga em alvenaria estrutural. af_09/2021 | m3 | 9.24 | 1270.69 | 11741.1756 |  | 1.096%
01.02.001.008 | Grauteamento vertical em alvenaria estrutural. af_09/2021 | m3 | 182 | 1315.18 | 239362.76 |  | 22.33%
01.02.001.009 | Tubo pvc rigido soldavel, serie reforçada, p/esgoto e aguas pluviais, d= 100mm | m | 222.5845 | 57.44 | 12785.2537 |  | 1.193%
01.02.001.010 | Alvenaria de blocos de concreto estrutural 14x19x39 cm (espessura 14 cm), fbk = 14 mpa, utilizando colher de pedreiro. af_10/2022 | m2 | 462 | 134.62 | 62194.44 |  | 5.803%
01.02.001.011 | Escavação mecanizada para viga baldrame ou sapata corrida com mini-escavadeira (incluindo escavação para colocação de fôrmas). af_01/2024 | m3 | 369.6 | 72.09 | 26644.464 |  | 2.486%
01.02.001.012 | Fabricação, montagem e desmontagem de fôrma para sapata corrida, em madeira serrada, e=25 mm, 4 utilizações. af_01/2024 | m2 | 369.6 | 97.43 | 36010.128 |  | 3.36%
01.02.001.013 | Armação de bloco, sapata isolada, viga baldrame e sapata corrida utilizando aço ca-50 de 16 mm - montagem. af_01/2024 | kg | 4000 | 14.14 | 56560 |  | 5.278%
01.02.001.014 | Concretagem de sapata corrida, fck 30 mpa, com uso de bomba - lançamento, adensamento e acabamento. af_01/2024 | m3 | 300 | 930.74 | 279222 |  | 26.05%
01.03 | DRENAGEM DAS ESTRUTURAS DE CONTENÇÃO |  |  |  |  | 3719.04 | 0.347%
01.03.001 | CANALETA |  |  |  | 3719.04 |  | 0.347%
01.03.001.001 | Canaleta meia cana pré-moldada de concreto (d = 20 cm) - fornecimento e instalação. af_08/2021 | m | 96 | 38.74 | 3719.04 |  | 0.347%
2 | Obras Complementares | [6 empty] | 212923.8775 | 100%
02.01 | DRENAGEM |  |  |  |  | 207217.8775 | 97.32%
02.01.001 | CANALETA |  |  |  | 79992 |  | 37.57%
02.01.001.001 | Escavação manual de vala ou cava em material de 1ª categoria, profundidade até 1,50m | m3 | 1200 | 66.66 | 79992 |  | 37.57%
02.01.002 | ESCADA HIDRÁULICA |  |  |  | 26025.12 |  | 12.22%
02.01.002.001 | Escada hidráulica, largura até 1m, tipo descida d'água de corte ou aterro em degraus (dcd 02, 04 e dad 02), em concreto usinado, fck = 20 mpa, lançado com bomba, incluindo armação, materiais e fôrmas (3 utilizações). af_08/2022 | m3 | 12 | 2168.76 | 26025.12 |  | 12.22%
02.01.003 | REDE COLETORA PLUVIAL (REDE+PV) |  |  |  | 101200.7575 |  | 47.53%
02.01.003.001 | Fornecimento e assentamento de tubo corrugado parede dupla PEAD, d= 300mm (12"), p/sistemas drenagem, Tigre-ADS N-12 ou similar | m | 374.2835 | 261.79 | 97983.6775 |  | 46.02%
02.01.003.002 | Caixa de inspeção 0,30 x 0,30 x 0,40m | un | 16.15 | 199.2 | 3217.08 |  | 1.511%
02.02 | RESÍDUOS SÓLIDOS URBANOS |  |  |  |  | 5706 | 2.68%
02.02.001 | LIXEIRA 240 L |  |  |  | 5706 |  | 2.68%
02.02.001.001 | Lixeira de Plástico de 240 L com Rodas | un | 9 | 634 | 5706 |  | 0%
| Subtotal - Áreas de Risco |  |  |  | 1071693.5995 |  |  |  | 100%
| Subtotal - Obras Complementares |  |  |  | 212923.8775 |  |  |  | 100%
| Valor Total |  |  |  | 1284617.4769

## 07_Floresta
PMRR DE ILHÉUS
Empreendimento: 000060 - Alto da Floresta (Bairro Malhado) |  |  |  |  | VALOR TOTAL
ITEM | DESCRIÇÃO DO ITEM | UNID | QUANT | PREÇO UNIT | Valor Parcial |  | Parcial (%) | Soma | (%)
1 | Setor de Risco A4S2R3 (Contenções e Demolições) | [6 empty] | 504489.82 | 12.75%
01.01 | SERVIÇOS PRELIMINARES |  |  |  |  | 17695.42 | 3.508%
01.01.001 | LIMPEZA DE TERRENO |  |  |  | 17695.42 |  | 3.508%
01.01.001.001 | Limpeza manual de terreno com vegetação rasteira, incluindo roçagem e queima | m2 | 645 | 4.38 | 2825.1 |  | 0.56%
01.01.001.002 | Destocamento de árvores de porte médio e raízes profundas, sem auxílio mecânico | un | 16.13 | 217.25 | 3503.16 |  | 0.6944%
01.01.001.003 | Coleta e carga manuais de entulho | m3 | 193.5 | 17.54 | 3393.99 |  | 0.6728%
01.01.001.004 | Transporte com caminhão basculante de 6 m³, em via urbana em revestimento primário (unidade: txkm). af_07/2020 | txkm | 3889.35 | 2.05 | 7973.17 |  | 1.58%
01.02 | ESTRUTURAS DE CONTENÇÃO |  |  |  |  | 486794.4 | 96.49%
01.02.001 | SOLO GRAMPEADO |  |  |  | 486794.4 |  | 96.49%
01.02.001.001 | Solo Grampeado para controlede erosão com malha hexagonal de dupla torção, revestimento em PVC e com resistência de puncionamento de 105 KN e resistência à tração de 89 KN/m. Associada a geomanta tridimensional verde. | m2 | 645 | 754.72 | 486794.4 |  | 96.49%
2 | Setor de Risco A4S5R3 (Contenções e Demolições) | [6 empty] | 2693265.81 | 68.08%
02.01 | SERVIÇOS PRELIMINARES |  |  |  |  | 89190.37 | 3.312%
02.01.001 | LIMPEZA DE TERRENO |  |  |  | 89190.37 |  | 3.312%
02.01.001.001 | Limpeza manual de terreno com vegetação rasteira, incluindo roçagem e queima | m2 | 3251 | 4.38 | 14239.38 |  | 0.5287%
02.01.001.002 | Destocamento de árvores de porte médio e raízes profundas, sem auxílio mecânico | un | 81.28 | 217.25 | 17656.99 |  | 0.6556%
02.01.001.003 | Coleta e carga manuais de entulho | m3 | 975.3 | 17.54 | 17106.76 |  | 0.6352%
02.01.001.004 | Transporte com caminhão basculante de 6 m³, em via urbana em revestimento primário (unidade: txkm). af_07/2020 | txkm | 19603.53 | 2.05 | 40187.24 |  | 1.492%
02.02 | ESTRUTURAS DE CONTENÇÃO |  |  |  |  | 2580640.71 | 95.82%
02.02.001 | SOLO GRAMPEADO |  |  |  | 2387934.08 |  | 88.66%
02.02.001.001 | Solo Grampeado para controlede erosão com malha hexagonal de dupla torção, revestimento em PVC e com resistência de puncionamento de 105 KN e resistência à tração de 89 KN/m. Associada a geomanta tridimensional verde. | m2 | 3164 | 754.72 | 2387934.08 |  | 88.66%
02.02.002 | MURO DE ARRIMO |  |  |  | 192706.63 |  | 7.155%
02.02.002.001 | Concretagem de pilares, fck = 25 mpa, com uso de bomba - lançamento, adensamento e acabamento. af_02/2022_ps | m3 | 34.8 | 641.26 | 22315.85 |  | 0.8286%
02.02.002.002 | Armação de cinta de alvenaria estrutural; diâmetro de 16,0 mm. af_09/2021 | kg | 870 | 8.64 | 7516.8 |  | 0.2791%
02.02.002.003 | Armação de verga e contraverga de alvenaria estrutural; diâmetro de 16,0 mm. af_09/2021 | kg | 1566 | 9.66 | 15127.56 |  | 0.5617%
02.02.002.004 | Armação vertical de alvenaria estrutural; diâmetro de 16,0 mm. af_09/2021 | kg | 1566 | 8.84 | 13843.44 |  | 0.514%
02.02.002.005 | Reaterro manual de valas, com compactador de solos de percussão. af_08/2023 | m3 | 69.6 | 25.13 | 1749.05 |  | 0.06494%
02.02.002.006 | Grauteamento de cinta intermediária ou de contraverga em alvenaria estrutural. af_09/2021 | m3 | 1.74 | 900.01 | 1566.02 |  | 0.05815%
02.02.002.007 | Grauteamento de cinta superior ou de verga em alvenaria estrutural. af_09/2021 | m3 | 1.74 | 1002.12 | 1743.69 |  | 0.06474%
02.02.002.008 | Grauteamento vertical em alvenaria estrutural. af_09/2021 | m3 | 43.5 | 1037.21 | 45118.64 |  | 1.675%
02.02.002.009 | Tubo pvc rigido soldavel, serie reforçada, p/esgoto e aguas pluviais, d= 100mm | m | 43.5 | 45.3 | 1970.55 |  | 0.07317%
02.02.002.010 | Alvenaria de blocos de concreto estrutural 14x19x39 cm (espessura 14 cm), fbk = 14 mpa, utilizando colher de pedreiro. af_10/2022 | m2 | 87 | 106.17 | 9236.79 |  | 0.343%
02.02.002.011 | Escavação mecanizada para viga baldrame ou sapata corrida com mini-escavadeira (incluindo escavação para colocação de fôrmas). af_01/2024 | m3 | 69.6 | 56.85 | 3956.76 |  | 0.1469%
02.02.002.012 | Fabricação, montagem e desmontagem de fôrma para sapata corrida, em madeira serrada, e=25 mm, 4 utilizações. af_01/2024 | m2 | 69.6 | 76.84 | 5348.06 |  | 0.1986%
02.02.002.013 | Armação de bloco, sapata isolada, viga baldrame e sapata corrida utilizando aço ca-50 de 16 mm - montagem. af_01/2024 | kg | 1087.5 | 11.15 | 12125.63 |  | 0.4502%
02.02.002.014 | Concretagem de sapata corrida, fck 30 mpa, com uso de bomba - lançamento, adensamento e acabamento. af_01/2024 | m3 | 69.6 | 734.02 | 51087.79 |  | 1.897%
02.03 | DRENAGEM DAS ESTRUTURAS DE CONTENÇÃO |  |  |  |  | 23434.73 | 0.8701%
02.03.001 | CANALETA |  |  |  | 10264.8 |  | 0.3811%
02.03.001.001 | Canaleta meia cana pré-moldada de concreto (d = 20 cm) - fornecimento e instalação. af_08/2021 | m | 336 | 30.55 | 10264.8 |  | 0.3811%
02.03.002 | ESCADA HIDRÁULICA |  |  |  | 13169.93 |  | 0.489%
02.03.002.001 | Escada hidráulica, largura até 1m, tipo descida d'água de corte ou aterro em degraus (dcd 02, 04 e dad 02), em concreto usinado, fck = 20 mpa, lançado com bomba, incluindo armação, materiais e fôrmas (3 utilizações). af_08/2022 | m3 | 7.7 | 1710.38 | 13169.93 |  | 0.489%
3 | Setor de Risco A4S6R4 (Contenções e Demolições) | [6 empty] | 757999.24 | 19.16%
03.01 | SERVIÇOS PRELIMINARES |  |  |  |  | 26447.11 | 3.489%
03.01.001 | LIMPEZA DE TERRENO |  |  |  | 26447.11 |  | 3.489%
03.01.001.001 | Limpeza manual de terreno com vegetação rasteira, incluindo roçagem e queima | m2 | 964 | 4.38 | 4222.32 |  | 0.557%
03.01.001.002 | Destocamento de árvores de porte médio e raízes profundas, sem auxílio mecânico | un | 24.1 | 217.25 | 5235.73 |  | 0.6907%
03.01.001.003 | Coleta e carga manuais de entulho | m3 | 289.2 | 17.54 | 5072.57 |  | 0.6692%
03.01.001.004 | Transporte com caminhão basculante de 6 m³, em via urbana em revestimento primário (unidade: txkm). af_07/2020 | txkm | 5812.92 | 2.05 | 11916.49 |  | 1.572%
03.02 | ESTRUTURAS DE CONTENÇÃO |  |  |  |  | 727550.08 | 95.98%
03.02.001 | SOLO GRAMPEADO |  |  |  | 727550.08 |  | 95.98%
03.02.001.001 | Solo Grampeado para controlede erosão com malha hexagonal de dupla torção, revestimento em PVC e com resistência de puncionamento de 105 KN e resistência à tração de 89 KN/m. Associada a geomanta tridimensional verde. | m2 | 964 | 754.72 | 727550.08 |  | 95.98%
03.03 | DRENAGEM DAS ESTRUTURAS DE CONTENÇÃO |  |  |  |  | 4002.05 | 0.528%
03.03.001 | CANALETA |  |  |  | 4002.05 |  | 0.528%
03.03.001.001 | Canaleta meia cana pré-moldada de concreto (d = 20 cm) - fornecimento e instalação. af_08/2021 | m | 131 | 30.55 | 4002.05 |  | 0.528%
TOTAL DO ORÇAMENTO
| Subtotal - Áreas de Risco |  |  |  | 3955754.87 |  |  |  | 100%
| Subtotal - Obras Complementares |  |  |  | 0 |  |  |  | 100%
| Valor Total |  |  |  | 3955754.87

## 08_Coqueiro
PMRR DE ILHÉUS
Empreendimento: 000059 - Alto do Coqueiro (Bairro Malhado) |  |  |  |  | VALOR TOTAL
ITEM | DESCRIÇÃO DO ITEM | UNID | QUANT | PREÇO UNIT | Valor Parcial |  | Parcial (%) | Soma | (%)
1 | Setor de Risco A2S1R3 (Contenções e Demolições) | [6 empty] | 995770.49 | 18.64%
01.01 | SERVIÇOS PRELIMINARES |  |  |  |  | 28587 | 2.871%
01.01.001 | LIMPEZA DE TERRENO |  |  |  | 28587 |  | 0%
01.01.001.001 | Limpeza manual de terreno com vegetação rasteira, incluindo roçagem e queima | m2 | 1042 | 4.38 | 4563.96 |  | 0%
01.01.001.002 | Destocamento de árvores de porte médio e raízes profundas, sem auxílio mecânico | un | 26.05 | 217.25 | 5659.36 |  | 0%
01.01.001.003 | Coleta e carga manuais de entulho | m3 | 312.6 | 17.54 | 5483 |  | 0%
01.01.001.004 | Transporte com caminhão basculante de 6 m³, em via urbana em revestimento primário (unidade: txkm). af_07/2020 | txkm | 6283.26 | 2.05 | 12880.68 |  | 0%
01.02 | ESTRUTURAS DE CONTENÇÃO |  |  |  |  | 945093.17 | 94.91%
01.02.001 | SOLO GRAMPEADO |  |  |  | 735097.28 |  | 0%
01.02.001.001 | Solo Grampeado para controlede erosão com malha hexagonal de dupla torção, revestimento em PVC e com resistência de puncionamento de 105 KN e resistência à tração de 89 KN/m. Associada a geomanta tridimensional verde. | m2 | 974 | 754.72 | 735097.28 |  | 0%
01.02.002 | CORTINA ATIRANTADA |  |  |  | 209995.89 |  | 0%
01.02.002.001 | FUNDAÇÃO - ESTACAS |  |  |  | 96853.66 |  | 0%
01.02.002.001.001 | Perfuratriz com torre metálica para execução de estaca hélice contínua, profundidade máxima de 30 m, diâmetro máximo de 800 mm, potência instalada de 268 hp, mesa rotativa com torque máximo de 170 knm - depreciação. af_06/2015 | h | 115.6 | 238.49 | 27569.44 |  | 0%
01.02.002.001.002 | Execução de estaca hélice contínua monitorada Ø 500mm, concreto fck=40Mpa, inclusive aço, bombeamento; exclusive mobilização e desmobilização de equipamento e bate-estacas | m | 204 | 337.82 | 68915.28 |  | 0%
01.02.002.001.003 | Transporte horizontal com carrinho de mão, de sacos de 50 kg (unidade: kgxkm). af_07/2019 | kgxkm | 391 | 0.76 | 297.16 |  | 0%
01.02.002.001.004 | Carga manual de material de 1ª categoria | m3 | 6.8 | 10.49 | 71.33 |  | 0%
01.02.002.001.005 | Transporte com caminhão basculante de 14 m³, em via urbana pavimentada, adicional para dmt excedente a 30 km (unidade: m3xkm). af_07/2020 | m3xkm | 0.54 | 0.83 | 0.45 |  | 0%
01.02.002.002 | ESTRUTURA - CORTINA |  |  |  | 113142.23 |  | 0%
01.02.002.002.001 | Fabricação, montagem e desmontagem de fôrma para cortina de contenção, em chapa de madeira compensada plastificada, e = 18 mm, 10 utilizações. af_11/2024 | m2 | 34 | 42.99 | 1461.66 |  | 0%
01.02.002.002.002 | Armação de cortina de contenção em concreto armado, com aço ca-50 de 10 mm - montagem. af_11/2024 | kg | 2040 | 13.5 | 27540 |  | 0%
01.02.002.002.003 | Armação de cortina de contenção em concreto armado, com aço ca-50 de 16 mm - montagem. af_11/2024 | kg | 3400 | 10.35 | 35190 |  | 0%
01.02.002.002.004 | Concretagem de cortina de contenção, através de bomba - lançamento, adensamento e acabamento. af_11/2024 | m3 | 51 | 648.51 | 33074.01 |  | 0%
01.02.002.002.005 | Junta de dilatação (altura total do pavimento) com preenchimento parcial em isopor h=15cm e preenchimento do complemento com mastique de poliuretano seção 2x2cm, MBT, Basf, ou similar, para pavimentos em concreto | m | 10.2 | 73.32 | 747.86 |  | 0%
01.02.002.002.006 | Execução de perfuração para tirante, comprimento maior ou igual a 6 m e menor que 14 m, com diâmetro de furo de 100 mm executado com haste e tubos de revestimento utilizando perfuratriz sobre esteira. af_11/2023 | m | 23.8 | 100.93 | 2402.13 |  | 0%
01.02.002.002.007 | Tirante Permanente de Aço Protendido D = 32 mm - SICRO 5605882 | m | 17 | 381.67 | 6488.39 |  | 0%
01.02.002.002.008 | Conjunto cilindro e bomba hidráulica para protensão de monobarras para tirantes, esforço máximo de 30 toneladas - materiais na operação. af_05/2023 | h | 5.1 | 7.22 | 36.82 |  | 0%
01.02.002.002.009 | Execução de proteção da cabeça do tirante com uso de fôrmas metálicas, 50 utilizações, e concreto fck =15 mpa. af_11/2023 | un | 51 | 36.69 | 1871.19 |  | 0%
01.02.002.002.010 | Dreno barbacã, dn 100 mm, com material drenante. af_07/2021 | un | 36.38 | 29.6 | 1076.85 |  | 0%
01.02.002.002.011 | Lastro com material granular (pedra britada n.1 e pedra britada n.2), aplicado em pisos ou lajes sobre solo, espessura de *10 cm*. af_01/2024 | m3 | 6.8 | 218.93 | 1488.72 |  | 0%
01.02.002.002.012 | Impermeabilização - Fornecimento e aplicação de manta geotéxtil RT-21, resistencia a tração=21 kN/m (antigo Bidim OP-40 ou similar) em colchões drenantes | m2 | 68 | 25.95 | 1764.6 |  | 0%
01.03 | DRENAGEM DAS ESTRUTURAS DE CONTENÇÃO |  |  |  |  | 22090.32 | 2.218%
01.03.001 | CANALETA |  |  |  | 8065.2 |  | 0%
01.03.001.001 | Canaleta meia cana pré-moldada de concreto (d = 20 cm) - fornecimento e instalação. af_08/2021 | m | 264 | 30.55 | 8065.2 |  | 0%
01.03.002 | ESCADA HIDRÁULICA |  |  |  | 14025.12 |  | 0%
01.03.002.001 | Escada hidráulica, largura até 1m, tipo descida d'água de corte ou aterro em degraus (dcd 02, 04 e dad 02), em concreto usinado, fck = 20 mpa, lançado com bomba, incluindo armação, materiais e fôrmas (3 utilizações). af_08/2022 | m3 | 8.2 | 1710.38 | 14025.12 |  | 0%
2 | Setor de Risco A3S2R3 (Contenções e Demolições) | [6 empty] | 3858154.44 | 72.23%
02.01 | SERVIÇOS PRELIMINARES |  |  |  |  | 134155.93 | 3.477%
02.01.001 | LIMPEZA DE TERRENO |  |  |  | 134155.93 |  | 0%
02.01.001.001 | Limpeza manual de terreno com vegetação rasteira, incluindo roçagem e queima | m2 | 4890 | 4.38 | 21418.2 |  | 0%
02.01.001.002 | Destocamento de árvores de porte médio e raízes profundas, sem auxílio mecânico | un | 122.25 | 217.25 | 26558.81 |  | 0%
02.01.001.003 | Coleta e carga manuais de entulho | m3 | 1467 | 17.54 | 25731.18 |  | 0%
02.01.001.004 | Transporte com caminhão basculante de 6 m³, em via urbana em revestimento primário (unidade: txkm). af_07/2020 | txkm | 29486.7 | 2.05 | 60447.74 |  | 0%
02.02 | ESTRUTURAS DE CONTENÇÃO |  |  |  |  | 3690580.8 | 95.66%
02.02.001 | SOLO GRAMPEADO |  |  |  | 3690580.8 |  | 0%
02.02.001.001 | Solo Grampeado para controlede erosão com malha hexagonal de dupla torção, revestimento em PVC e com resistência de puncionamento de 105 KN e resistência à tração de 89 KN/m. Associada a geomanta tridimensional verde. | m2 | 4890 | 754.72 | 3690580.8 |  | 0%
02.03 | DRENAGEM DAS ESTRUTURAS DE CONTENÇÃO |  |  |  |  | 33417.71 | 0.8662%
02.03.001 | CANALETA |  |  |  | 17169.1 |  | 0%
02.03.001.001 | Canaleta meia cana pré-moldada de concreto (d = 20 cm) - fornecimento e instalação. af_08/2021 | m | 562 | 30.55 | 17169.1 |  | 0%
02.03.002 | ESCADA HIDRÁULICA |  |  |  | 16248.61 |  | 0%
02.03.002.001 | Escada hidráulica, largura até 1m, tipo descida d'água de corte ou aterro em degraus (dcd 02, 04 e dad 02), em concreto usinado, fck = 20 mpa, lançado com bomba, incluindo armação, materiais e fôrmas (3 utilizações). af_08/2022 | m3 | 9.5 | 1710.38 | 16248.61 |  | 0%
3 | Setor de Risco A5S1R3 (Contenções e Demolições) | [6 empty] | 34360.77 | 0.6433%
03.01 | SERVIÇOS PRELIMINARES |  |  |  |  | 5212.6 | 15.17%
03.01.001 | LIMPEZA DE TERRENO |  |  |  | 5212.6 |  | 15.17%
03.01.001.001 | Limpeza manual de terreno com vegetação rasteira, incluindo roçagem e queima | m2 | 190 | 4.38 | 832.2 |  | 2.422%
03.01.001.002 | Destocamento de árvores de porte médio e raízes profundas, sem auxílio mecânico | un | 4.75 | 217.25 | 1031.94 |  | 3.003%
03.01.001.003 | Coleta e carga manuais de entulho | m3 | 57 | 17.54 | 999.78 |  | 2.91%
03.01.001.004 | Transporte com caminhão basculante de 6 m³, em via urbana em revestimento primário (unidade: txkm). af_07/2020 | txkm | 1145.7 | 2.05 | 2348.68 |  | 6.835%
03.02 | ESTRUTURAS DE CONTENÇÃO |  |  |  |  | 28628.82 | 83.32%
03.02.001 | RETALUDAMENTO / RECONSTRUÇÃO EM CORTE/ATERRO |  |  |  | 28628.82 |  | 83.32%
03.02.001.001 | Escavação manual de vala ou cava em material de 1ª categoria, profundidade entre 1,50 e 3,00m | m3 | 342 | 78.85 | 26966.7 |  | 78.48%
03.02.001.002 | Carga manual de material de 1ª categoria | m3 | 57 | 10.49 | 597.93 |  | 1.74%
03.02.001.003 | Compactação manual com compactador a percussão sapinho, a 95% do pn | m3 | 57 | 18.67 | 1064.19 |  | 3.097%
03.03 | DRENAGEM DAS ESTRUTURAS DE CONTENÇÃO |  |  |  |  | 519.35 | 1.511%
03.03.001 | CANALETA |  |  |  | 519.35 |  | 1.511%
03.03.001.001 | Canaleta meia cana pré-moldada de concreto (d = 20 cm) - fornecimento e instalação. af_08/2021 | m | 17 | 30.55 | 519.35 |  | 1.511%
4 | Setor de Risco A6S1R4 (Contenções e Demolições) | [6 empty] | 453427.49 | 8.488%
04.01 | SERVIÇOS PRELIMINARES |  |  |  |  | 17366.2 | 3.83%
04.01.001 | LIMPEZA DE TERRENO |  |  |  | 17366.2 |  | 3.83%
04.01.001.001 | Limpeza manual de terreno com vegetação rasteira, incluindo roçagem e queima | m2 | 633 | 4.38 | 2772.54 |  | 0.6115%
04.01.001.002 | Destocamento de árvores de porte médio e raízes profundas, sem auxílio mecânico | un | 15.83 | 217.25 | 3437.98 |  | 0.7582%
04.01.001.003 | Coleta e carga manuais de entulho | m3 | 189.9 | 17.54 | 3330.85 |  | 0.7346%
04.01.001.004 | Transporte com caminhão basculante de 6 m³, em via urbana em revestimento primário (unidade: txkm). af_07/2020 | txkm | 3816.99 | 2.05 | 7824.83 |  | 1.726%
04.02 | ESTRUTURAS DE CONTENÇÃO |  |  |  |  | 428810.36 | 94.57%
04.02.001 | SOLO GRAMPEADO |  |  |  | 416605.44 |  | 91.88%
04.02.001.001 | Solo Grampeado para controlede erosão com malha hexagonal de dupla torção, revestimento em PVC e com resistência de puncionamento de 105 KN e resistência à tração de 89 KN/m. Associada a geomanta tridimensional verde. | m2 | 552 | 754.72 | 416605.44 |  | 91.88%
04.02.002 | RETALUDAMENTO / RECONSTRUÇÃO EM CORTE/ATERRO |  |  |  | 12204.92 |  | 2.692%
04.02.002.001 | Escavação manual de vala ou cava em material de 1ª categoria, profundidade entre 1,50 e 3,00m | m3 | 145.8 | 78.85 | 11496.33 |  | 2.535%
04.02.002.002 | Carga manual de material de 1ª categoria | m3 | 24.3 | 10.49 | 254.91 |  | 0.05622%
04.02.002.003 | Compactação manual com compactador a percussão sapinho, a 95% do pn | m3 | 24.3 | 18.67 | 453.68 |  | 0.1001%
04.03 | DRENAGEM DAS ESTRUTURAS DE CONTENÇÃO |  |  |  |  | 7250.93 | 1.599%
04.03.001 | CANALETA |  |  |  | 580.45 |  | 0.128%
04.03.001.001 | Canaleta meia cana pré-moldada de concreto (d = 20 cm) - fornecimento e instalação. af_08/2021 | m | 19 | 30.55 | 580.45 |  | 0.128%
04.03.002 | ESCADA HIDRÁULICA |  |  |  | 6670.48 |  | 1.471%
04.03.002.001 | Escada hidráulica, largura até 1m, tipo descida d'água de corte ou aterro em degraus (dcd 02, 04 e dad 02), em concreto usinado, fck = 20 mpa, lançado com bomba, incluindo armação, materiais e fôrmas (3 utilizações). af_08/2022 | m3 | 3.9 | 1710.38 | 6670.48 |  | 1.471%
5 | Obras Complementares | [6 empty] | 5806534.8 | 100%
05.01 | SERVIÇOS PRELIMINARES |  |  |  |  | 139725.19 | 2.406%
05.01.001 | LIMPEZA DE TERRENO |  |  |  | 139725.19 |  | 2.406%
05.01.001.001 | Limpeza manual de terreno com vegetação rasteira, incluindo roçagem e queima | m2 | 5093 | 4.38 | 22307.34 |  | 0.3842%
05.01.001.002 | Destocamento de árvores de porte médio e raízes profundas, sem auxílio mecânico | un | 127.33 | 217.25 | 27661.36 |  | 0.4764%
05.01.001.003 | Coleta e carga manuais de entulho | m3 | 1527.9 | 17.54 | 26799.37 |  | 0.4615%
05.01.001.004 | Transporte com caminhão basculante de 6 m³, em via urbana em revestimento primário (unidade: txkm). af_07/2020 | txkm | 30710.79 | 2.05 | 62957.12 |  | 1.084%
05.02 | DRENAGEM |  |  |  |  | 487554.32 | 8.397%
05.02.001 | CANALETA |  |  |  | 92749.8 |  | 1.597%
05.02.001.001 | Canaleta meia cana pré-moldada de concreto (d = 20 cm) - fornecimento e instalação. af_08/2021 | m | 3036 | 30.55 | 92749.8 |  | 1.597%
05.02.002 | REDE COLETORA PLUVIAL (REDE+PV) |  |  |  | 394804.52 |  | 6.799%
05.02.002.001 | Fornecimento e assentamento de tubo corrugado parede dupla PEAD, d= 300mm (12"), p/sistemas drenagem, Tigre-ADS N-12 ou similar | m | 1865 | 206.46 | 385047.9 |  | 6.631%
05.02.002.002 | Caixa de inspeção 0,30 x 0,30 x 0,40m | un | 62.1 | 157.1 | 9756.62 |  | 0.168%
05.03 | MOBILIDADE |  |  |  |  | 4882545.11 | 84.09%
05.03.001 | VIELA (CAMINHO PAVIMENTADO/BECO) |  |  |  | 92107.31 |  | 1.586%
05.03.001.001 | Execução de passeio (calçada) ou piso de concreto com concreto moldado in loco, feito em obra, acabamento convencional, não armado. af_08/2022 | m3 | 117.92 | 781.1 | 92107.31 |  | 1.586%
05.03.002 | PASSARELA |  |  |  | 2788023.54 |  | 48.02%
05.03.002.001 | Escavação manual para bloco de coroamento ou sapata (incluindo escavação para colocação de fôrmas). af_01/2024 | m3 | 229.2 | 89.09 | 20419.43 |  | 0.3517%
05.03.002.002 | Lastro de concreto magro, aplicado em blocos de coroamento ou sapatas, espessura de 5 cm. af_01/2024 | m2 | 114.6 | 39.33 | 4507.22 |  | 0.07762%
05.03.002.003 | Armação de bloco, sapata isolada, viga baldrame e sapata corrida utilizando aço ca-50 de 16 mm - montagem. af_01/2024 | kg | 13752 | 11.15 | 153334.8 |  | 2.641%
05.03.002.003 | Concretagem de sapata, fck 30 mpa, com uso de jerica - lançamento, adensamento e acabamento. af_01/2024 | m3 | 229.2 | 875.73 | 200717.32 |  | 3.457%
05.03.002.005 | Montagem e desmontagem de fôrma de pilares retangulares e estruturas similares, pé-direito simples, em chapa de madeira compensada resinada, 2 utilizações. af_09/2020 | m2 | 790.74 | 151.13 | 119504.54 |  | 2.058%
05.03.002.006 | Forma plana para vigas, em compensado resinado de 12mm, 06 usos, inclusive escoramento | m2 | 550.08 | 51.45 | 28301.62 |  | 0.4874%
05.03.002.007 | Forma plana para lajes, em compensado resinado de 18mm, 04 usos, inclusive escoramento | m2 | 1890.9 | 56.18 | 106230.76 |  | 1.83%
05.03.002.008 | Armação de pilar ou viga de estrutura convencional de concreto armado utilizando aço ca-60 de 5,0 mm - montagem. af_06/2022 | kg | 28787.52 | 14.93 | 429797.67 |  | 7.402%
05.03.002.009 | Armação de pilar ou viga de estrutura convencional de concreto armado utilizando aço ca-50 de 6,3 mm - montagem. af_06/2022 | kg | 25189.08 | 14.32 | 360707.63 |  | 6.212%
05.03.002.010 | Armação de pilar ou viga de estrutura convencional de concreto armado utilizando aço ca-50 de 16,0 mm - montagem. af_06/2022 | kg | 17992.2 | 10.04 | 180641.69 |  | 3.111%
05.03.002.011 | Concretagem de pilares, fck=25 mpa, com uso de jericas em cremalheira - lançamento, adensamento e acabamento. af_02/2022 | m3 | 45.84 | 805.4 | 36919.54 |  | 0.6358%
05.03.002.012 | Concretagem de vigas e lajes, fck=25 mpa, para lajes maciças ou nervuradas com uso de bomba - lançamento, adensamento e acabamento. af_02/2022_ps | m3 | 1065.78 | 641.98 | 684209.44 |  | 11.78%
05.03.002.013 | Guarda-corpo tubo de aço galvanizado 2" h = 1,10 m | m | 2292 | 201.89 | 462731.88 |  | 7.969%
05.03.003 | ESCADA |  |  |  | 2002414.26 |  | 34.49%
05.03.003.001 | Escada em concreto armado moldado in loco, fck 25 mpa, com 1 lance e laje plana, fôrma em chapa de madeira compensada resinada. af_11/2020_pa | m3 | 462 | 3911.67 | 1807191.54 |  | 31.12%
05.03.003.002 | Corrimão simples, diâmetro externo = 1 1/2", em aço galvanizado. af_04/2019_ps | m | 1848 | 105.64 | 195222.72 |  | 3.362%
05.04 | ESGOTAMENTO SANITÁRIO |  |  |  |  | 224274.18 | 3.862%
05.04.001 | REDE COLETORA DE 150 mm |  |  |  | 224274.18 |  | 3.862%
05.04.001.001 | Tubo de pvc para rede coletora de esgoto de parede maciça, dn 150 mm, junta elástica - fornecimento e assentamento. af_01/2021 | m | 3183 | 70.46 | 224274.18 |  | 3.862%
05.05 | RESÍDUOS SÓLIDOS URBANOS |  |  |  |  | 72436 | 1.247%
05.05.001 | LIXEIRA 240 L |  |  |  | 48500 |  | 0.8353%
05.05.001.001 | Lixeira de Plástico de 240 L com Rodas | un | 97 | 500 | 48500 |  | 0.8353%
05.05.002 | CONTÊINER 1000 L |  |  |  | 23936 |  | 0.4122%
05.05.002.001 | Container de lixo em plástico, 1000l, com rodas | un | 17 | 1408 | 23936 |  | 0.4122%
| Subtotal - Áreas de Risco |  |  |  | 5341713.19 |  |  |  | 100%
| Subtotal - Obras Complementares |  |  |  | 5806534.8 |  |  |  | 100%
| Valor Total |  |  |  | 11148247.99

## 09_Legião
PMRR DE ILHÉUS
Empreendimento: 000062 - Alto da Legião (Bairro Malhado) |  |  |  |  | VALOR TOTAL
ITEM | DESCRIÇÃO DO ITEM | UNID | QUANT | PREÇO UNIT | Valor Parcial |  | Parcial (%) | Soma | (%)
1 | Setor de risco A4S3R3 (Contenções e Demolições) | [6 empty] | 74337.03 | 3.967%
01.01 | SERVIÇOS PRELIMINARES |  |  |  |  | 905.35 | 1.218%
01.01.001 | LIMPEZA DE TERRENO |  |  |  | 905.35 |  | 1.218%
01.01.001.001 | Limpeza manual de terreno com vegetação rasteira, incluindo roçagem e queima | m2 | 33 | 4.38 | 144.54 |  | 0.1944%
01.01.001.002 | Destocamento de árvores de porte médio e raízes profundas, sem auxílio mecânico | un | 0.83 | 217.25 | 179.23 |  | 0.2411%
01.01.001.003 | Coleta e carga manuais de entulho | m3 | 9.9 | 17.54 | 173.65 |  | 0.2336%
01.01.001.004 | Transporte com caminhão basculante de 6 m³, em via urbana em revestimento primário (unidade: txkm). af_07/2020 | txkm | 198.99 | 2.05 | 407.93 |  | 0.5488%
01.02 | ESTRUTURAS DE CONTENÇÃO |  |  |  |  | 73095.63 | 98.33%
01.02.001 | MURO DE ARRIMO |  |  |  | 73095.63 |  | 98.33%
01.02.001.001 | Concretagem de pilares, fck = 25 mpa, com uso de bomba - lançamento, adensamento e acabamento. af_02/2022_ps | m3 | 13.2 | 641.26 | 8464.63 |  | 11.39%
01.02.001.002 | Armação de cinta de alvenaria estrutural; diâmetro de 16,0 mm. af_09/2021 | kg | 330 | 8.64 | 2851.2 |  | 3.836%
01.02.001.003 | Armação de verga e contraverga de alvenaria estrutural; diâmetro de 16,0 mm. af_09/2021 | kg | 594 | 9.66 | 5738.04 |  | 7.719%
01.02.001.004 | Armação vertical de alvenaria estrutural; diâmetro de 16,0 mm. af_09/2021 | kg | 594 | 8.84 | 5250.96 |  | 7.064%
01.02.001.005 | Reaterro manual de valas, com compactador de solos de percussão. af_08/2023 | m3 | 26.4 | 25.13 | 663.43 |  | 0.8925%
01.02.001.006 | Grauteamento de cinta intermediária ou de contraverga em alvenaria estrutural. af_09/2021 | m3 | 0.66 | 900.01 | 594.01 |  | 0.7991%
01.02.001.007 | Grauteamento de cinta superior ou de verga em alvenaria estrutural. af_09/2021 | m3 | 0.66 | 1002.12 | 661.4 |  | 0.8897%
01.02.001.008 | Grauteamento vertical em alvenaria estrutural. af_09/2021 | m3 | 16.5 | 1037.21 | 17113.97 |  | 23.02%
01.02.001.009 | Tubo pvc rigido soldavel, serie reforçada, p/esgoto e aguas pluviais, d= 100mm | m | 16.5 | 45.3 | 747.45 |  | 1.005%
01.02.001.010 | Alvenaria de blocos de concreto estrutural 14x19x39 cm (espessura 14 cm), fbk = 14 mpa, utilizando colher de pedreiro. af_10/2022 | m2 | 33 | 106.17 | 3503.61 |  | 4.713%
01.02.001.011 | Escavação mecanizada para viga baldrame ou sapata corrida com mini-escavadeira (incluindo escavação para colocação de fôrmas). af_01/2024 | m3 | 26.4 | 56.85 | 1500.84 |  | 2.019%
01.02.001.012 | Fabricação, montagem e desmontagem de fôrma para sapata corrida, em madeira serrada, e=25 mm, 4 utilizações. af_01/2024 | m2 | 26.4 | 76.84 | 2028.58 |  | 2.729%
01.02.001.013 | Armação de bloco, sapata isolada, viga baldrame e sapata corrida utilizando aço ca-50 de 16 mm - montagem. af_01/2024 | kg | 412.5 | 11.15 | 4599.38 |  | 6.187%
01.02.001.014 | Concretagem de sapata corrida, fck 30 mpa, com uso de bomba - lançamento, adensamento e acabamento. af_01/2024 | m3 | 26.4 | 734.02 | 19378.13 |  | 26.07%
01.03 | DRENAGEM DAS ESTRUTURAS DE CONTENÇÃO |  |  |  |  | 336.05 | 0.4521%
01.03.001 | CANALETA |  |  |  | 336.05 |  | 0.4521%
01.03.001.001 | Canaleta meia cana pré-moldada de concreto (d = 20 cm) - fornecimento e instalação. af_08/2021 | m | 11 | 30.55 | 336.05 |  | 0.4521%
2 | Setor de risco A4S5R3 (Contenções e Demolições) | [6 empty] | 767384.04 | 40.95%
02.01 | SERVIÇOS PRELIMINARES |  |  |  |  | 73931.22 | 9.634%
02.01.001 | LIMPEZA DE TERRENO |  |  |  | 73931.22 |  | 9.634%
02.01.001.001 | Limpeza manual de terreno com vegetação rasteira, incluindo roçagem e queima | m2 | 2695 | 4.38 | 11804.1 |  | 1.538%
02.01.001.002 | Destocamento de árvores de porte médio e raízes profundas, sem auxílio mecânico | un | 67.35 | 217.25 | 14631.79 |  | 1.907%
02.01.001.003 | Coleta e carga manuais de entulho | m3 | 808.5 | 17.54 | 14181.09 |  | 1.848%
02.01.001.004 | Transporte com caminhão basculante de 6 m³, em via urbana em revestimento primário (unidade: txkm). af_07/2020 | txkm | 16250.85 | 2.05 | 33314.24 |  | 4.341%
02.02 | ESTRUTURAS DE CONTENÇÃO |  |  |  |  | 680916.32 | 88.73%
02.02.001 | SOLO GRAMPEADO |  |  |  | 343397.6 |  | 44.75%
02.02.001.001 | Solo Grampeado para controlede erosão com malha hexagonal de dupla torção, revestimento em PVC e com resistência de puncionamento de 105 KN e resistência à tração de 89 KN/m. Associada a geomanta tridimensional verde. | m2 | 455 | 754.72 | 343397.6 |  | 44.75%
02.02.002 | RETALUDAMENTO / RECONSTRUÇÃO EM CORTE/ATERRO |  |  |  | 337518.72 |  | 43.98%
02.02.002.001 | Escavação manual de vala ou cava em material de 1ª categoria, profundidade entre 1,50 e 3,00m | m3 | 4032 | 78.85 | 317923.2 |  | 41.43%
02.02.002.002 | Carga manual de material de 1ª categoria | m3 | 672 | 10.49 | 7049.28 |  | 0.9186%
02.02.002.003 | Compactação manual com compactador a percussão sapinho, a 95% do pn | m3 | 672 | 18.67 | 12546.24 |  | 1.635%
02.03 | DRENAGEM DAS ESTRUTURAS DE CONTENÇÃO |  |  |  |  | 12536.5 | 1.634%
02.03.001 | CANALETA |  |  |  | 7576.4 |  | 0.9873%
02.03.001.001 | Canaleta meia cana pré-moldada de concreto (d = 20 cm) - fornecimento e instalação. af_08/2021 | m | 248 | 30.55 | 7576.4 |  | 0.9873%
02.03.002 | ESCADA HIDRÁULICA |  |  |  | 4960.1 |  | 0.6464%
02.03.002.001 | Escada hidráulica, largura até 1m, tipo descida d'água de corte ou aterro em degraus (dcd 02, 04 e dad 02), em concreto usinado, fck = 20 mpa, lançado com bomba, incluindo armação, materiais e fôrmas (3 utilizações). af_08/2022 | m3 | 2.9 | 1710.38 | 4960.1 |  | 0.6464%
3 | Setor de risco A4S7R3 (Contenções e Demolições) | [6 empty] | 1032007.3199 | 55.08%
03.01 | ESCADA HIDRÁULICA |  |  |  |  | 46254.99 | 4.482%
03.01.001 | LIMPEZA DE TERRENO |  |  |  | 46254.99 |  | 4.482%
03.01.001.001 | Limpeza manual de terreno com vegetação rasteira, incluindo roçagem e queima | m2 | 1686 | 4.38 | 7384.68 |  | 0.7156%
03.01.001.002 | Destocamento de árvores de porte médio e raízes profundas, sem auxílio mecânico | un | 42.15 | 217.25 | 9157.09 |  | 0.8873%
03.01.001.003 | Coleta e carga manuais de entulho | m3 | 505.8 | 17.54 | 8871.73 |  | 0.8597%
03.01.001.004 | Transporte com caminhão basculante de 6 m³, em via urbana em revestimento primário (unidade: txkm). af_07/2020 | txkm | 10166.58 | 2.05 | 20841.49 |  | 2.02%
03.02 | ESTRUTURAS DE CONTENÇÃO |  |  |  |  | 972952.7199 | 94.28%
03.02.001 | SOLO GRAMPEADO |  |  |  | 727720.3599 |  | 70.52%
03.02.001.001 | Solo Grampeado para controlede erosão com malha hexagonal de dupla torção, revestimento em PVC e com resistência de puncionamento de 105 KN e resistência à tração de 89 KN/m. Associada a geomanta tridimensional verde. | m2 | 964.2256 | 754.72 | 727720.3599 |  | 70.52%
03.02.002 | MURO DE ARRIMO |  |  |  | 166126.41 |  | 16.1%
03.02.002.001 | Concretagem de pilares, fck = 25 mpa, com uso de bomba - lançamento, adensamento e acabamento. af_02/2022_ps | m3 | 30 | 641.26 | 19237.8 |  | 1.864%
03.02.002.002 | Armação de cinta de alvenaria estrutural; diâmetro de 16,0 mm. af_09/2021 | kg | 750 | 8.64 | 6480 |  | 0.6279%
03.02.002.003 | Armação de verga e contraverga de alvenaria estrutural; diâmetro de 16,0 mm. af_09/2021 | kg | 1350 | 9.66 | 13041 |  | 1.264%
03.02.002.004 | Armação vertical de alvenaria estrutural; diâmetro de 16,0 mm. af_09/2021 | kg | 1350 | 8.84 | 11934 |  | 1.156%
03.02.002.005 | Reaterro manual de valas, com compactador de solos de percussão. af_08/2023 | m3 | 60 | 25.13 | 1507.8 |  | 0.1461%
03.02.002.006 | Grauteamento de cinta intermediária ou de contraverga em alvenaria estrutural. af_09/2021 | m3 | 1.5 | 900.01 | 1350.02 |  | 0.1308%
03.02.002.007 | Grauteamento de cinta superior ou de verga em alvenaria estrutural. af_09/2021 | m3 | 1.5 | 1002.12 | 1503.18 |  | 0.1457%
03.02.002.008 | Grauteamento vertical em alvenaria estrutural. af_09/2021 | m3 | 37.5 | 1037.21 | 38895.38 |  | 3.769%
03.02.002.009 | Tubo pvc rigido soldavel, serie reforçada, p/esgoto e aguas pluviais, d= 100mm | m | 37.5 | 45.3 | 1698.75 |  | 0.1646%
03.02.002.010 | Alvenaria de blocos de concreto estrutural 14x19x39 cm (espessura 14 cm), fbk = 14 mpa, utilizando colher de pedreiro. af_10/2022 | m2 | 75 | 106.17 | 7962.75 |  | 0.7716%
03.02.002.011 | Escavação mecanizada para viga baldrame ou sapata corrida com mini-escavadeira (incluindo escavação para colocação de fôrmas). af_01/2024 | m3 | 60 | 56.85 | 3411 |  | 0.3305%
03.02.002.012 | Fabricação, montagem e desmontagem de fôrma para sapata corrida, em madeira serrada, e=25 mm, 4 utilizações. af_01/2024 | m2 | 60 | 76.84 | 4610.4 |  | 0.4467%
03.02.002.013 | Armação de bloco, sapata isolada, viga baldrame e sapata corrida utilizando aço ca-50 de 16 mm - montagem. af_01/2024 | kg | 937.5 | 11.15 | 10453.13 |  | 1.013%
03.02.002.014 | Concretagem de sapata corrida, fck 30 mpa, com uso de bomba - lançamento, adensamento e acabamento. af_01/2024 | m3 | 60 | 734.02 | 44041.2 |  | 4.268%
03.02.003 | RETALUDAMENTO / RECONSTRUÇÃO EM CORTE/ATERRO |  |  |  | 79105.95 |  | 7.665%
03.02.003.001 | Escavação manual de vala ou cava em material de 1ª categoria, profundidade entre 1,50 e 3,00m | m3 | 945 | 78.85 | 74513.25 |  | 7.22%
03.02.003.002 | Carga manual de material de 1ª categoria | m3 | 157.5 | 10.49 | 1652.17 |  | 0.1601%
03.02.003.003 | Compactação manual com compactador a percussão sapinho, a 95% do pn | m3 | 157.5 | 18.67 | 2940.53 |  | 0.2849%
03.03 | DRENAGEM DAS ESTRUTURAS DE CONTENÇÃO |  |  |  |  | 12799.61 | 1.24%
03.03.001 | CANALETA |  |  |  | 9378.85 |  | 0.9088%
03.03.001.001 | Canaleta meia cana pré-moldada de concreto (d = 20 cm) - fornecimento e instalação. af_08/2021 | m | 307 | 30.55 | 9378.85 |  | 0.9088%
03.03.002 | ESCADA HIDRÁULICA |  |  |  | 3420.76 |  | 0.3315%
03.03.002.001 | Escada hidráulica, largura até 1m, tipo descida d'água de corte ou aterro em degraus (dcd 02, 04 e dad 02), em concreto usinado, fck = 20 mpa, lançado com bomba, incluindo armação, materiais e fôrmas (3 utilizações). af_08/2022 | m3 | 2 | 1710.38 | 3420.76 |  | 0.3315%
TOTAL DO ORÇAMENTO
| Subtotal - Áreas de Risco |  |  |  | 1873728.3899 |  |  |  | 100%
| Subtotal - Obras Complementares |  |  |  | 0 |  |  |  | 100%
| Valor Total |  |  |  | 1873728.3899

## 10_Amparo
PMRR DE ILHÉUS
Empreendimento: 000061 - Alto do Amparo (Bairro Malhado) |  |  |  |  | VALOR TOTAL
ITEM | DESCRIÇÃO DO ITEM | UNID | QUANT | PREÇO UNIT | Valor Parcial |  | Parcial (%) | Soma | (%)
1 | Setor de Risco A2S1R3 (Contenções e Demolições) | [6 empty] | 901859.2 | 22.92%
01.01 | SERVIÇOS PRELIMINARES |  |  |  |  | 138024.23 | 15.3%
01.01.001 | LIMPEZA DE TERRENO |  |  |  | 138024.23 |  | 15.3%
01.01.001.001 | Limpeza manual de terreno com vegetação rasteira, incluindo roçagem e queima | m2 | 5031 | 4.38 | 22035.78 |  | 2.443%
01.01.001.002 | Destocamento de árvores de porte médio e raízes profundas, sem auxílio mecânico | un | 125.78 | 217.25 | 27324.62 |  | 3.03%
01.01.001.003 | Coleta e carga manuais de entulho | m3 | 1509.3 | 17.54 | 26473.12 |  | 2.935%
01.01.001.004 | Transporte com caminhão basculante de 6 m³, em via urbana em revestimento primário (unidade: txkm). af_07/2020 | txkm | 30336.93 | 2.05 | 62190.71 |  | 6.896%
01.02 | ESTRUTURAS DE CONTENÇÃO |  |  |  |  | 758061.02 | 84.06%
01.02.001 | RETALUDAMENTO / RECONSTRUÇÃO EM CORTE/ATERRO |  |  |  | 758061.02 |  | 84.06%
01.02.001.001 | Escavação manual de vala ou cava em material de 1ª categoria, profundidade entre 1,50 e 3,00m | m3 | 9055.8 | 78.85 | 714049.83 |  | 79.18%
01.02.001.002 | Carga manual de material de 1ª categoria | m3 | 1509.3 | 10.49 | 15832.56 |  | 1.756%
01.02.001.003 | Compactação manual com compactador a percussão sapinho, a 95% do pn | m3 | 1509.3 | 18.67 | 28178.63 |  | 3.125%
01.03 | DRENAGEM DAS ESTRUTURAS DE CONTENÇÃO |  |  |  |  | 5773.95 | 0.6402%
01.03.001 | CANALETA |  |  |  | 5773.95 |  | 0.6402%
01.03.001.001 | Canaleta meia cana pré-moldada de concreto (d = 20 cm) - fornecimento e instalação. af_08/2021 | m | 189 | 30.55 | 5773.95 |  | 0.6402%
2 | Setor de Risco A3S3R4 (Contenções e Demolições) | [6 empty] | 116492.07 | 2.961%
02.01 | SERVIÇOS PRELIMINARES |  |  |  |  | 17585.67 | 15.1%
02.01.001 | LIMPEZA DE TERRENO |  |  |  | 17585.67 |  | 15.1%
02.01.001.001 | Limpeza manual de terreno com vegetação rasteira, incluindo roçagem e queima | m2 | 641 | 4.38 | 2807.58 |  | 2.41%
02.01.001.002 | Destocamento de árvores de porte médio e raízes profundas, sem auxílio mecânico | un | 16.03 | 217.25 | 3481.43 |  | 2.989%
02.01.001.003 | Coleta e carga manuais de entulho | m3 | 192.3 | 17.54 | 3372.94 |  | 2.895%
02.01.001.004 | Transporte com caminhão basculante de 6 m³, em via urbana em revestimento primário (unidade: txkm). af_07/2020 | txkm | 3865.23 | 2.05 | 7923.72 |  | 6.802%
02.02 | ESTRUTURAS DE CONTENÇÃO |  |  |  |  | 96584.6 | 82.91%
02.02.001 | RETALUDAMENTO / RECONSTRUÇÃO EM CORTE/ATERRO |  |  |  | 96584.6 |  | 82.91%
02.02.001.001 | Escavação manual de vala ou cava em material de 1ª categoria, profundidade entre 1,50 e 3,00m | m3 | 1153.8 | 78.85 | 90977.13 |  | 78.1%
02.02.001.002 | Carga manual de material de 1ª categoria | m3 | 192.3 | 10.49 | 2017.23 |  | 1.732%
02.02.001.003 | Compactação manual com compactador a percussão sapinho, a 95% do pn | m3 | 192.3 | 18.67 | 3590.24 |  | 3.082%
02.03 | DRENAGEM DAS ESTRUTURAS DE CONTENÇÃO |  |  |  |  | 2321.8 | 1.993%
02.03.001 | CANALETA |  |  |  | 2321.8 |  | 1.993%
02.03.001.001 | Canaleta meia cana pré-moldada de concreto (d = 20 cm) - fornecimento e instalação. af_08/2021 | m | 76 | 30.55 | 2321.8 |  | 1.993%
3 | Setor de Risco A3S5R3 (Contenções e Demolições) | [6 empty] | 1154361.47 | 29.34%
03.01 | SERVIÇOS PRELIMINARES |  |  |  |  | 40246.77 | 3.486%
03.01.001 | LIMPEZA DE TERRENO |  |  |  | 40246.77 |  | 3.486%
03.01.001.001 | Limpeza manual de terreno com vegetação rasteira, incluindo roçagem e queima | m2 | 1467 | 4.38 | 6425.46 |  | 0.5566%
03.01.001.002 | Destocamento de árvores de porte médio e raízes profundas, sem auxílio mecânico | un | 36.68 | 217.25 | 7967.64 |  | 0.6902%
03.01.001.003 | Coleta e carga manuais de entulho | m3 | 440.1 | 17.54 | 7719.35 |  | 0.6687%
03.01.001.004 | Transporte com caminhão basculante de 6 m³, em via urbana em revestimento primário (unidade: txkm). af_07/2020 | txkm | 8846.01 | 2.05 | 18134.32 |  | 1.571%
03.02 | ESTRUTURAS DE CONTENÇÃO |  |  |  |  | 1107174.24 | 95.91%
03.02.001 | SOLO GRAMPEADO |  |  |  | 1107174.24 |  | 95.91%
03.02.001.001 | Solo Grampeado para controlede erosão com malha hexagonal de dupla torção, revestimento em PVC e com resistência de puncionamento de 105 KN e resistência à tração de 89 KN/m. Associada a geomanta tridimensional verde. | m2 | 1467 | 754.72 | 1107174.24 |  | 0%
03.03 | DRENAGEM DAS ESTRUTURAS DE CONTENÇÃO |  |  |  |  | 6940.46 | 0.6012%
03.03.001 | CANALETA |  |  |  | 4888 |  | 0.4234%
03.03.001.001 | Canaleta meia cana pré-moldada de concreto (d = 20 cm) - fornecimento e instalação. af_08/2021 | m | 160 | 30.55 | 4888 |  | 0.4234%
03.03.002 | ESCADA HIDRÁULICA |  |  |  | 2052.46 |  | 0.1778%
03.03.002.001 | Escada hidráulica, largura até 1m, tipo descida d'água de corte ou aterro em degraus (dcd 02, 04 e dad 02), em concreto usinado, fck = 20 mpa, lançado com bomba, incluindo armação, materiais e fôrmas (3 utilizações). af_08/2022 | m3 | 1.2 | 1710.38 | 2052.46 |  | 0.1778%
4 | Setor de Risco A3S6R4 (Contenções e Demolições) | [6 empty] | 734263.17 | 18.66%
04.01 | SERVIÇOS PRELIMINARES |  |  |  |  | 110150.52 | 15%
04.01.001 | LIMPEZA DE TERRENO |  |  |  | 110150.52 |  | 15%
04.01.001.001 | Limpeza manual de terreno com vegetação rasteira, incluindo roçagem e queima | m2 | 4015 | 4.38 | 17585.7 |  | 2.395%
04.01.001.002 | Destocamento de árvores de porte médio e raízes profundas, sem auxílio mecânico | un | 100.38 | 217.25 | 21806.47 |  | 2.97%
04.01.001.003 | Coleta e carga manuais de entulho | m3 | 1204.5 | 17.54 | 21126.93 |  | 2.877%
04.01.001.004 | Transporte com caminhão basculante de 6 m³, em via urbana em revestimento primário (unidade: txkm). af_07/2020 | txkm | 24210.45 | 2.05 | 49631.42 |  | 6.759%
04.02 | ESTRUTURAS DE CONTENÇÃO |  |  |  |  | 604972.16 | 82.39%
04.02.001 | RETALUDAMENTO / RECONSTRUÇÃO EM CORTE/ATERRO |  |  |  | 604972.16 |  | 82.39%
04.02.001.001 | Escavação manual de vala ou cava em material de 1ª categoria, profundidade entre 1,50 e 3,00m | m3 | 7227 | 78.85 | 569848.95 |  | 77.61%
04.02.001.002 | Carga manual de material de 1ª categoria | m3 | 1204.5 | 10.49 | 12635.2 |  | 1.721%
04.02.001.003 | Compactação manual com compactador a percussão sapinho, a 95% do pn | m3 | 1204.5 | 18.67 | 22488.01 |  | 3.063%
04.03 | DRENAGEM DAS ESTRUTURAS DE CONTENÇÃO |  |  |  |  | 19140.49 | 2.607%
04.03.001 | CANALETA |  |  |  | 10417.55 |  | 1.419%
04.03.001.001 | Canaleta meia cana pré-moldada de concreto (d = 20 cm) - fornecimento e instalação. af_08/2021 | m | 341 | 30.55 | 10417.55 |  | 1.419%
04.03.002 | ESCADA HIDRÁULICA |  |  |  | 8722.94 |  | 1.188%
04.03.002.001 | Escada hidráulica, largura até 1m, tipo descida d'água de corte ou aterro em degraus (dcd 02, 04 e dad 02), em concreto usinado, fck = 20 mpa, lançado com bomba, incluindo armação, materiais e fôrmas (3 utilizações). af_08/2022 | m3 | 5.1 | 1710.38 | 8722.94 |  | 1.188%
5 | Setor de Risco A2S2R3 (Contenções e Demolições) | [6 empty] | 1027315.7115 | 26.11%
05.01 | SERVIÇOS PRELIMINARES |  |  |  |  | 157640.0735 | 21.47%
05.01.001 | LIMPEZA DE TERRENO |  |  |  | 157640.0735 |  | 21.47%
05.01.001.001 | Limpeza manual de terreno com vegetação rasteira, incluindo roçagem e queima | m2 | 5746 | 4.38 | 25167.48 |  | 3.428%
05.01.001.002 | Destocamento de árvores de porte médio e raízes profundas, sem auxílio mecânico | un | 143.65 | 217.25 | 31207.9625 |  | 4.25%
05.01.001.003 | Coleta e carga manuais de entulho | m3 | 1723.8 | 17.54 | 30235.452 |  | 4.118%
05.01.001.004 | Transporte com caminhão basculante de 6 m³, em via urbana em revestimento primário (unidade: txkm). af_07/2020 | txkm | 34648.38 | 2.05 | 71029.179 |  | 9.674%
05.02 | ESTRUTURAS DE CONTENÇÃO |  |  |  |  | 865795.788 | 117.9%
05.02.001 | RETALUDAMENTO / RECONSTRUÇÃO EM CORTE/ATERRO |  |  |  | 865795.788 |  | 117.9%
05.02.001.001 | Escavação manual de vala ou cava em material de 1ª categoria, profundidade entre 1,50 e 3,00m | m3 | 10342.8 | 78.85 | 815529.78 |  | 111.1%
05.02.001.002 | Carga manual de material de 1ª categoria | m3 | 1723.8 | 10.49 | 18082.662 |  | 2.463%
05.02.001.003 | Compactação manual com compactador a percussão sapinho, a 95% do pn | m3 | 1723.8 | 18.67 | 32183.346 |  | 4.383%
05.03 | DRENAGEM DAS ESTRUTURAS DE CONTENÇÃO |  |  |  |  | 3879.85 | 0.5284%
05.03.001 | CANALETA |  |  |  | 3879.85 |  | 0.5284%
05.03.001.001 | Canaleta meia cana pré-moldada de concreto (d = 20 cm) - fornecimento e instalação. af_08/2021 | m | 127 | 30.55 | 3879.85 |  | 0.5284%
5 | Obras Complementares | [6 empty] | 5397967.2988 | 100%
05.01 | SERVIÇOS PRELIMINARES |  |  |  |  | 876930.3788 | 16.25%
05.01.001 | LIMPEZA DE TERRENO |  |  |  | 876930.3788
05.01.001.001 | Limpeza manual de terreno com vegetação rasteira, incluindo roçagem e queima | m2 | 3327 | 4.38 | 14572.26
05.01.001.002 | Destocamento de árvores de porte médio e raízes profundas, sem auxílio mecânico | un | 1181.548 | 217.25 | 256691.2943
05.01.001.003 | Coleta e carga manuais de entulho | m3 | 10310.1 | 17.54 | 180839.154
05.01.001.004 | Transporte com caminhão basculante de 6 m³, em via urbana em revestimento primário (unidade: txkm). af_07/2020 | txkm | 207233.01 | 2.05 | 424827.6705
05.03 | DRENAGEM |  |  |  |  | 579371.19 | 10.73%
05.03.001 | CANALETA |  |  |  | 228506.77
05.03.001.001 | Canaleta meia cana pré-moldada de concreto (d = 20 cm) - fornecimento e instalação. af_08/2021 | m | 5322 | 30.55 | 228506.77
05.03.002 | ESCADA HIDRÁULICA |  |  |  | 228506.77
05.03.002.001 | Escada hidráulica, largura até 1m, tipo descida d'água de corte ou aterro em degraus (dcd 02, 04 e dad 02), em concreto usinado, fck = 20 mpa, lançado com bomba, incluindo armação, materiais e fôrmas (3 utilizações). af_08/2022 | m3 | 133.6 | 1710.38 | 228506.77
05.03.003 | REDE COLETORA PLUVIAL (REDE+PV) |  |  |  | 122357.65
05.03.003.001 | Fornecimento e assentamento de tubo corrugado parede dupla PEAD, d= 300mm (12"), p/sistemas drenagem, Tigre-ADS N-12 ou similar | m | 578 | 206.46 | 119333.88
05.03.003.002 | Caixa de inspeção 0,30 x 0,30 x 0,40m | un | 19.25 | 157.1 | 3023.77
05.04 | MOBILIDADE |  |  |  |  | 3619626.21 | 67.06%
05.04.001 | VIELA (CAMINHO PAVIMENTADO/BECO) |  |  |  | 177340.94
05.04.001.001 | Execução de passeio (calçada) ou piso de concreto com concreto moldado in loco, feito em obra, acabamento convencional, não armado. af_08/2022 | m3 | 227.04 | 781.1 | 177340.94
05.04.002 | PASSARELA |  |  |  | 911094.95
05.04.002.001 | Escavação manual para bloco de coroamento ou sapata (incluindo escavação para colocação de fôrmas). af_01/2024 | m3 | 74.9 | 89.09 | 6672.84
05.04.002.002 | Lastro de concreto magro, aplicado em blocos de coroamento ou sapatas, espessura de 5 cm. af_01/2024 | m2 | 37.45 | 39.33 | 1472.91
05.04.002.003 | Armação de bloco, sapata isolada, viga baldrame e sapata corrida utilizando aço ca-50 de 16 mm - montagem. af_01/2024 | kg | 4494 | 11.15 | 50108.1
05.04.002.004 | Concretagem de sapata, fck 30 mpa, com uso de jerica - lançamento, adensamento e acabamento. af_01/2024 | m3 | 74.9 | 875.73 | 65592.18
05.04.002.005 | Montagem e desmontagem de fôrma de pilares retangulares e estruturas similares, pé-direito simples, em chapa de madeira compensada resinada, 2 utilizações. af_09/2020 | m2 | 258.41 | 151.13 | 39052.75
05.04.002.006 | Forma plana para vigas, em compensado resinado de 12mm, 06 usos, inclusive escoramento | m2 | 179.76 | 51.45 | 9248.65
05.04.002.007 | Forma plana para lajes, em compensado resinado de 18mm, 04 usos, inclusive escoramento | m2 | 617.93 | 56.18 | 34715.03
05.04.002.008 | Armação de pilar ou viga de estrutura convencional de concreto armado utilizando aço ca-60 de 5,0 mm - montagem. af_06/2022 | kg | 9407.44 | 14.93 | 140453.08
05.04.002.009 | Armação de pilar ou viga de estrutura convencional de concreto armado utilizando aço ca-50 de 6,3 mm - montagem. af_06/2022 | kg | 8231.51 | 14.32 | 117875.22
05.04.002.010 | Armação de pilar ou viga de estrutura convencional de concreto armado utilizando aço ca-50 de 16,0 mm - montagem. af_06/2022 | kg | 5879.65 | 10.04 | 59031.69
05.04.002.011 | Concretagem de pilares, fck=25 mpa, com uso de jericas em cremalheira - lançamento, adensamento e acabamento. af_02/2022 | m3 | 14.98 | 805.4 | 12064.89
05.04.002.012 | Concretagem de vigas e lajes, fck=25 mpa, para lajes maciças ou nervuradas com uso de bomba - lançamento, adensamento e acabamento. af_02/2022_ps | m3 | 348.29 | 641.98 | 223592
05.04.002.013 | Guarda-corpo tubo de aço galvanizado 2" h = 1,10 m | m | 749 | 201.89 | 151215.61
05.04.003 | ESCADA |  |  |  | 2531190.32
05.04.003.001 | Escada em concreto armado moldado in loco, fck 25 mpa, com 1 lance e laje plana, fôrma em chapa de madeira compensada resinada. af_11/2020_pa | m3 | 584 | 3911.67 | 2284415.28
05.04.003.002 | Corrimão simples, diâmetro externo = 1 1/2", em aço galvanizado. af_04/2019_ps | m | 2336 | 105.64 | 246775.04
05.05 | ESGOTAMENTO SANITÁRIO |  |  |  |  | 283051.52 | 5.244%
05.05.001 | REDE COLETORA DE 150 mm |  |  |  | 45939.92
05.05.001.001 | Tubo de pvc para rede coletora de esgoto de parede maciça, dn 150 mm, junta elástica - fornecimento e assentamento. af_01/2021 | m | 652 | 70.46 | 45939.92
05.05.002 | REDE COLETORA DE 300 mm |  |  |  | 237111.6
05.05.002.001 | Tubo de pvc para rede coletora de esgoto de parede maciça, dn 300 mm, junta elástica, fornecimento e assentamento. af_01/2021 | m | 852 | 278.3 | 237111.6
05.06 | RESÍDUOS SÓLIDOS URBANOS |  |  |  |  | 38988 | 0.7223%
05.06.001 | LIXEIRA 240 L |  |  |  | 23500
05.06.001.001 | Lixeira de Plástico de 240 L com Rodas | un | 47 | 500 | 23500
05.06.002 | CONTÊINER 1000 L |  |  |  | 15488
05.06.002.001 | Container de lixo em plástico, 1000l, com rodas | un | 11 | 1408 | 15488
| Subtotal - Áreas de Risco |  |  |  | 3934291.6215 |  |  |  | 100%
| Subtotal - Obras Complementares |  |  |  | 5397967.2988 |  |  |  | 100%
| Valor Total |  |  |  | 9332258.9203

## 11_Nerival
PMRR DE ILHÉUS
Empreendimento: 000056 - Alto Nerival (Bairro Barra Taipe) |  |  |  |  | VALOR TOTAL
ITEM | DESCRIÇÃO DO ITEM | UNID | QUANT | PREÇO UNIT | Valor Parcial |  | Parcial (%) | Soma | (%)
1 | Setor de Risco A1S1R4 (Contenções e Demolições) | [6 empty] | 264588.04 | 4.92%
01.01 | SERVIÇOS PRELIMINARES |  |  |  |  | 9190.64 | 3.474%
01.01.001 | LIMPEZA DE TERRENO |  |  |  | 9190.64 |  | 3.474%
01.01.001.001 | Limpeza manual de terreno com vegetação rasteira, incluindo roçagem e queima | m2 | 335 | 4.38 | 1467.3 |  | 0.5546%
01.01.001.002 | Destocamento de árvores de porte médio e raízes profundas, sem auxílio mecânico | un | 8.38 | 217.25 | 1819.47 |  | 0.6877%
01.01.001.003 | Coleta e carga manuais de entulho | m3 | 100.5 | 17.54 | 1762.77 |  | 0.6662%
01.01.001.004 | Transporte com caminhão basculante de 6 m³, em via urbana em revestimento primário (unidade: txkm). af_07/2020 | txkm | 2020.05 | 2.05 | 4141.1 |  | 1.565%
01.02 | ESTRUTURAS DE CONTENÇÃO |  |  |  |  | 252831.2 | 95.56%
01.02.001 | SOLO GRAMPEADO |  |  |  | 252831.2 |  | 95.56%
01.02.001.001 | Solo Grampeado para controlede erosão com malha hexagonal de dupla torção, revestimento em PVC e com resistência de puncionamento de 105 KN e resistência à tração de 89 KN/m. Associada a geomanta tridimensional verde. | m2 | 335 | 754.72 | 252831.2 |  | 95.56%
01.03 | DRENAGEM DAS ESTRUTURAS DE CONTENÇÃO |  |  |  |  | 2566.2 | 0.9699%
01.03.001 | CANALETA |  |  |  | 2566.2 |  | 0.9699%
01.03.001.001 | Canaleta meia cana pré-moldada de concreto (d = 20 cm) - fornecimento e instalação. af_08/2021 | m | 84 | 30.55 | 2566.2 |  | 0.9699%
2 | Setor de Risco A1S2R3 (Contenções e Demoliçoes) | [6 empty] | 296480.31 | 5.513%
02.01 | SERVIÇOS PRELIMINARES |  |  |  |  | 10315.46 | 3.479%
02.01.001 | LIMPEZA DE TERRENO |  |  |  | 10315.46 |  | 3.479%
02.01.001.001 | Limpeza manual de terreno com vegetação rasteira, incluindo roçagem e queima | m2 | 376 | 4.38 | 1646.88 |  | 0.5555%
02.01.001.002 | Destocamento de árvores de porte médio e raízes profundas, sem auxílio mecânico | un | 9.4 | 217.25 | 2042.15 |  | 0.6888%
02.01.001.003 | Coleta e carga manuais de entulho | m3 | 112.8 | 17.54 | 1978.51 |  | 0.6673%
02.01.001.004 | Transporte com caminhão basculante de 6 m³, em via urbana em revestimento primário (unidade: txkm). af_07/2020 | txkm | 2267.28 | 2.05 | 4647.92 |  | 1.568%
02.02 | ESTRUTURAS DE CONTENÇÃO |  |  |  |  | 279292.15 | 94.2%
02.02.001 | SOLO GRAMPEADO |  |  |  | 46037.92 |  | 15.53%
02.02.001.001 | Solo Grampeado para controlede erosão com malha hexagonal de dupla torção, revestimento em PVC e com resistência de puncionamento de 105 KN e resistência à tração de 89 KN/m. Associada a geomanta tridimensional verde. | m2 | 61 | 754.72 | 46037.92 |  | 15.53%
02.02.002 | MURO DE ARRIMO |  |  |  | 199351.68 |  | 67.24%
02.02.002.001 | Concretagem de pilares, fck = 25 mpa, com uso de bomba - lançamento, adensamento e acabamento. af_02/2022_ps | m3 | 36 | 641.26 | 23085.36 |  | 7.786%
02.02.002.002 | Armação de cinta de alvenaria estrutural; diâmetro de 16,0 mm. af_09/2021 | kg | 900 | 8.64 | 7776 |  | 2.623%
02.02.002.003 | Armação de verga e contraverga de alvenaria estrutural; diâmetro de 16,0 mm. af_09/2021 | kg | 1620 | 9.66 | 15649.2 |  | 5.278%
02.02.002.004 | Armação vertical de alvenaria estrutural; diâmetro de 16,0 mm. af_09/2021 | kg | 1620 | 8.84 | 14320.8 |  | 4.83%
02.02.002.005 | Reaterro manual de valas, com compactador de solos de percussão. af_08/2023 | m3 | 72 | 25.13 | 1809.36 |  | 0.6103%
02.02.002.006 | Grauteamento de cinta intermediária ou de contraverga em alvenaria estrutural. af_09/2021 | m3 | 1.8 | 900.01 | 1620.02 |  | 0.5464%
02.02.002.007 | Grauteamento de cinta superior ou de verga em alvenaria estrutural. af_09/2021 | m3 | 1.8 | 1002.12 | 1803.82 |  | 0.6084%
02.02.002.008 | Grauteamento vertical em alvenaria estrutural. af_09/2021 | m3 | 45 | 1037.21 | 46674.45 |  | 15.74%
02.02.002.009 | Tubo pvc rigido soldavel, serie reforçada, p/esgoto e aguas pluviais, d= 100mm | m | 45 | 45.3 | 2038.5 |  | 0.6876%
02.02.002.010 | Alvenaria de blocos de concreto estrutural 14x19x39 cm (espessura 14 cm), fbk = 14 mpa, utilizando colher de pedreiro. af_10/2022 | m2 | 90 | 106.17 | 9555.3 |  | 3.223%
02.02.002.011 | Escavação mecanizada para viga baldrame ou sapata corrida com mini-escavadeira (incluindo escavação para colocação de fôrmas). af_01/2024 | m3 | 72 | 56.85 | 4093.2 |  | 1.381%
02.02.002.012 | Fabricação, montagem e desmontagem de fôrma para sapata corrida, em madeira serrada, e=25 mm, 4 utilizações. af_01/2024 | m2 | 72 | 76.84 | 5532.48 |  | 1.866%
02.02.002.013 | Armação de bloco, sapata isolada, viga baldrame e sapata corrida utilizando aço ca-50 de 16 mm - montagem. af_01/2024 | kg | 1125 | 11.15 | 12543.75 |  | 4.231%
02.02.002.014 | Concretagem de sapata corrida, fck 30 mpa, com uso de bomba - lançamento, adensamento e acabamento. af_01/2024 | m3 | 72 | 734.02 | 52849.44 |  | 17.83%
02.02.003 | RETALUDAMENTO / RECONSTRUÇÃO EM CORTE/ATERRO |  |  |  | 33902.55 |  | 11.44%
02.02.003.001 | Escavação manual de vala ou cava em material de 1ª categoria, profundidade entre 1,50 e 3,00m | m3 | 405 | 78.85 | 31934.25 |  | 10.77%
02.02.003.002 | Carga manual de material de 1ª categoria | m3 | 67.5 | 10.49 | 708.08 |  | 0.2388%
02.02.003.003 | Compactação manual com compactador a percussão sapinho, a 95% do pn | m3 | 67.5 | 18.67 | 1260.22 |  | 0.4251%
02.03 | DRENAGEM DAS ESTRUTURAS DE CONTENÇÃO |  |  |  |  | 6872.7 | 2.318%
02.03.001 | CANALETA |  |  |  | 2596.75 |  | 0.8759%
02.03.001.001 | Canaleta meia cana pré-moldada de concreto (d = 20 cm) - fornecimento e instalação. af_08/2021 | m | 85 | 30.55 | 2596.75 |  | 0.8759%
02.03.002 | ESCADA HIDRÁULICA |  |  |  | 4275.95 |  | 1.442%
02.03.002.001 | Escada hidráulica, largura até 1m, tipo descida d'água de corte ou aterro em degraus (dcd 02, 04 e dad 02), em concreto usinado, fck = 20 mpa, lançado com bomba, incluindo armação, materiais e fôrmas (3 utilizações). af_08/2022 | m3 | 2.5 | 1710.38 | 4275.95 |  | 1.442%
3 | Setor de Risco A2S1R4 (Contenções e Demolições) | [6 empty] | 836296 | 15.55%
03.01 | SERVIÇOS PRELIMINARES |  |  |  |  | 20630.93 | 2.467%
03.01.001 | LIMPEZA DE TERRENO |  |  |  | 20630.93 |  | 2.467%
03.01.001.001 | Limpeza manual de terreno com vegetação rasteira, incluindo roçagem e queima | m2 | 752 | 4.38 | 3293.76 |  | 0.3939%
03.01.001.002 | Destocamento de árvores de porte médio e raízes profundas, sem auxílio mecânico | un | 18.8 | 217.25 | 4084.3 |  | 0.4884%
03.01.001.003 | Coleta e carga manuais de entulho | m3 | 225.6 | 17.54 | 3957.02 |  | 0.4732%
03.01.001.004 | Transporte com caminhão basculante de 6 m³, em via urbana em revestimento primário (unidade: txkm). af_07/2020 | txkm | 4534.56 | 2.05 | 9295.85 |  | 1.112%
03.02 | ESTRUTURAS DE CONTENÇÃO |  |  |  |  | 808498.71 | 96.68%
03.02.001 | SOLO GRAMPEADO |  |  |  | 443020.64 |  | 52.97%
03.02.001.001 | Solo Grampeado para controlede erosão com malha hexagonal de dupla torção, revestimento em PVC e com resistência de puncionamento de 105 KN e resistência à tração de 89 KN/m. Associada a geomanta tridimensional verde. | m2 | 587 | 754.72 | 443020.64 |  | 52.97%
03.02.002 | MURO DE ARRIMO |  |  |  | 365478.07 |  | 43.7%
03.02.002.001 | Concretagem de pilares, fck = 25 mpa, com uso de bomba - lançamento, adensamento e acabamento. af_02/2022_ps | m3 | 66 | 641.26 | 42323.16 |  | 5.061%
03.02.002.002 | Armação de cinta de alvenaria estrutural; diâmetro de 16,0 mm. af_09/2021 | kg | 1650 | 8.64 | 14256 |  | 1.705%
03.02.002.003 | Armação de verga e contraverga de alvenaria estrutural; diâmetro de 16,0 mm. af_09/2021 | kg | 2970 | 9.66 | 28690.2 |  | 3.431%
03.02.002.004 | Armação vertical de alvenaria estrutural; diâmetro de 16,0 mm. af_09/2021 | kg | 2970 | 8.84 | 26254.8 |  | 3.139%
03.02.002.005 | Reaterro manual de valas, com compactador de solos de percussão. af_08/2023 | m3 | 132 | 25.13 | 3317.16 |  | 0.3966%
03.02.002.006 | Grauteamento de cinta intermediária ou de contraverga em alvenaria estrutural. af_09/2021 | m3 | 3.3 | 900.01 | 2970.03 |  | 0.3551%
03.02.002.007 | Grauteamento de cinta superior ou de verga em alvenaria estrutural. af_09/2021 | m3 | 3.3 | 1002.12 | 3307 |  | 0.3954%
03.02.002.008 | Grauteamento vertical em alvenaria estrutural. af_09/2021 | m3 | 82.5 | 1037.21 | 85569.82 |  | 10.23%
03.02.002.009 | Tubo pvc rigido soldavel, serie reforçada, p/esgoto e aguas pluviais, d= 100mm | m | 82.5 | 45.3 | 3737.25 |  | 0.4469%
03.02.002.010 | Alvenaria de blocos de concreto estrutural 14x19x39 cm (espessura 14 cm), fbk = 14 mpa, utilizando colher de pedreiro. af_10/2022 | m2 | 165 | 106.17 | 17518.05 |  | 2.095%
03.02.002.011 | Escavação mecanizada para viga baldrame ou sapata corrida com mini-escavadeira (incluindo escavação para colocação de fôrmas). af_01/2024 | m3 | 132 | 56.85 | 7504.2 |  | 0.8973%
03.02.002.012 | Fabricação, montagem e desmontagem de fôrma para sapata corrida, em madeira serrada, e=25 mm, 4 utilizações. af_01/2024 | m2 | 132 | 76.84 | 10142.88 |  | 1.213%
03.02.002.013 | Armação de bloco, sapata isolada, viga baldrame e sapata corrida utilizando aço ca-50 de 16 mm - montagem. af_01/2024 | kg | 2062.5 | 11.15 | 22996.88 |  | 2.75%
03.02.002.014 | Concretagem de sapata corrida, fck 30 mpa, com uso de bomba - lançamento, adensamento e acabamento. af_01/2024 | m3 | 132 | 734.02 | 96890.64 |  | 11.59%
03.03 | DRENAGEM DAS ESTRUTURAS DE CONTENÇÃO |  |  |  |  | 7166.36 | 0.8569%
03.03.001 | CANALETA |  |  |  | 4429.75 |  | 0.5297%
03.03.001.001 | Canaleta meia cana pré-moldada de concreto (d = 20 cm) - fornecimento e instalação. af_08/2021 | m | 145 | 30.55 | 4429.75 |  | 0.5297%
03.03.002 | ESCADA HIDRÁULICA |  |  |  | 2736.61 |  | 0.3272%
03.03.002.001 | Escada hidráulica, largura até 1m, tipo descida d'água de corte ou aterro em degraus (dcd 02, 04 e dad 02), em concreto usinado, fck = 20 mpa, lançado com bomba, incluindo armação, materiais e fôrmas (3 utilizações). af_08/2022 | m3 | 1.6 | 1710.38 | 2736.61 |  | 0.3272%
4 | Setor de Risco A2S2R3 (Contenções e Demolições) | [6 empty] | 2259860.01 | 42.02%
04.01 | SERVIÇOS PRELIMINARES |  |  |  |  | 66145.18 | 2.927%
04.01.001 | LIMPEZA DE TERRENO |  |  |  | 66145.18 |  | 2.927%
04.01.001.001 | Limpeza manual de terreno com vegetação rasteira, incluindo roçagem e queima | m2 | 2411 | 4.38 | 10560.18 |  | 0.4673%
04.01.001.002 | Destocamento de árvores de porte médio e raízes profundas, sem auxílio mecânico | un | 60.28 | 217.25 | 13094.74 |  | 0.5794%
04.01.001.003 | Coleta e carga manuais de entulho | m3 | 723.3 | 17.54 | 12686.68 |  | 0.5614%
04.01.001.004 | Transporte com caminhão basculante de 6 m³, em via urbana em revestimento primário (unidade: txkm). af_07/2020 | txkm | 14538.33 | 2.05 | 29803.58 |  | 1.319%
04.02 | ESTRUTURAS DE CONTENÇÃO |  |  |  |  | 2174482.48 | 96.22%
04.02.001 | SOLO GRAMPEADO |  |  |  | 1636232.96 |  | 72.4%
04.02.001.001 | Solo Grampeado para controlede erosão com malha hexagonal de dupla torção, revestimento em PVC e com resistência de puncionamento de 105 KN e resistência à tração de 89 KN/m. Associada a geomanta tridimensional verde. | m2 | 2168 | 754.72 | 1636232.96 |  | 72.4%
04.02.002 | MURO DE ARRIMO |  |  |  | 538249.52 |  | 23.82%
04.02.002.001 | Concretagem de pilares, fck = 25 mpa, com uso de bomba - lançamento, adensamento e acabamento. af_02/2022_ps | m3 | 97.2 | 641.26 | 62330.47 |  | 2.758%
04.02.002.002 | Armação de cinta de alvenaria estrutural; diâmetro de 16,0 mm. af_09/2021 | kg | 2430 | 8.64 | 20995.2 |  | 0.929%
04.02.002.003 | Armação de verga e contraverga de alvenaria estrutural; diâmetro de 16,0 mm. af_09/2021 | kg | 4374 | 9.66 | 42252.84 |  | 1.87%
04.02.002.004 | Armação vertical de alvenaria estrutural; diâmetro de 16,0 mm. af_09/2021 | kg | 4374 | 8.84 | 38666.16 |  | 1.711%
04.02.002.005 | Reaterro manual de valas, com compactador de solos de percussão. af_08/2023 | m3 | 194.4 | 25.13 | 4885.27 |  | 0.2162%
04.02.002.006 | Grauteamento de cinta intermediária ou de contraverga em alvenaria estrutural. af_09/2021 | m3 | 4.86 | 900.01 | 4374.05 |  | 0.1936%
04.02.002.007 | Grauteamento de cinta superior ou de verga em alvenaria estrutural. af_09/2021 | m3 | 4.86 | 1002.12 | 4870.3 |  | 0.2155%
04.02.002.008 | Grauteamento vertical em alvenaria estrutural. af_09/2021 | m3 | 121.5 | 1037.21 | 126021.01 |  | 5.576%
04.02.002.009 | Tubo pvc rigido soldavel, serie reforçada, p/esgoto e aguas pluviais, d= 100mm | m | 121.5 | 45.3 | 5503.95 |  | 0.2436%
04.02.002.010 | Alvenaria de blocos de concreto estrutural 14x19x39 cm (espessura 14 cm), fbk = 14 mpa, utilizando colher de pedreiro. af_10/2022 | m2 | 243 | 106.17 | 25799.31 |  | 1.142%
04.02.002.011 | Escavação mecanizada para viga baldrame ou sapata corrida com mini-escavadeira (incluindo escavação para colocação de fôrmas). af_01/2024 | m3 | 194.4 | 56.85 | 11051.64 |  | 0.489%
04.02.002.012 | Fabricação, montagem e desmontagem de fôrma para sapata corrida, em madeira serrada, e=25 mm, 4 utilizações. af_01/2024 | m2 | 194.4 | 76.84 | 14937.7 |  | 0.661%
04.02.002.013 | Armação de bloco, sapata isolada, viga baldrame e sapata corrida utilizando aço ca-50 de 16 mm - montagem. af_01/2024 | kg | 3037.5 | 11.15 | 33868.13 |  | 1.499%
04.02.002.014 | Concretagem de sapata corrida, fck 30 mpa, com uso de bomba - lançamento, adensamento e acabamento. af_01/2024 | m3 | 194.4 | 734.02 | 142693.49 |  | 6.314%
04.03 | DRENAGEM DAS ESTRUTURAS DE CONTENÇÃO |  |  |  |  | 19232.35 | 0.851%
04.03.001 | CANALETA |  |  |  | 11364.6 |  | 0.5029%
04.03.001.001 | Canaleta meia cana pré-moldada de concreto (d = 20 cm) - fornecimento e instalação. af_08/2021 | m | 372 | 30.55 | 11364.6 |  | 0.5029%
04.03.002 | ESCADA HIDRÁULICA |  |  |  | 7867.75 |  | 0.3482%
04.03.002.001 | Escada hidráulica, largura até 1m, tipo descida d'água de corte ou aterro em degraus (dcd 02, 04 e dad 02), em concreto usinado, fck = 20 mpa, lançado com bomba, incluindo armação, materiais e fôrmas (3 utilizações). af_08/2022 | m3 | 4.6 | 1710.38 | 7867.75 |  | 0.3482%
5 | Setor de Risco A3S2R3 (Contenções e Demolições) | [6 empty] | 229768.93 | 4.273%
05.01 | SERVIÇOS PRELIMINARES |  |  |  |  | 2798.34 | 1.218%
05.01.001 | LIMPEZA DE TERRENO |  |  |  | 2798.34 |  | 1.218%
05.01.001.001 | Limpeza manual de terreno com vegetação rasteira, incluindo roçagem e queima | m2 | 102 | 4.38 | 446.76 |  | 0.1944%
05.01.001.002 | Destocamento de árvores de porte médio e raízes profundas, sem auxílio mecânico | un | 2.55 | 217.25 | 553.99 |  | 0.2411%
05.01.001.003 | Coleta e carga manuais de entulho | m3 | 30.6 | 17.54 | 536.72 |  | 0.2336%
05.01.001.004 | Transporte com caminhão basculante de 6 m³, em via urbana em revestimento primário (unidade: txkm). af_07/2020 | txkm | 615.06 | 2.05 | 1260.87 |  | 0.5488%
05.02 | ESTRUTURAS DE CONTENÇÃO |  |  |  |  | 225931.89 | 98.33%
05.02.001 | MURO DE ARRIMO |  |  |  | 225931.89 |  | 98.33%
05.02.001.001 | Concretagem de pilares, fck = 25 mpa, com uso de bomba - lançamento, adensamento e acabamento. af_02/2022_ps | m3 | 40.8 | 641.26 | 26163.41 |  | 11.39%
05.02.001.002 | Armação de cinta de alvenaria estrutural; diâmetro de 16,0 mm. af_09/2021 | kg | 1020 | 8.64 | 8812.8 |  | 3.836%
05.02.001.003 | Armação de verga e contraverga de alvenaria estrutural; diâmetro de 16,0 mm. af_09/2021 | kg | 1836 | 9.66 | 17735.76 |  | 7.719%
05.02.001.004 | Armação vertical de alvenaria estrutural; diâmetro de 16,0 mm. af_09/2021 | kg | 1836 | 8.84 | 16230.24 |  | 7.064%
05.02.001.005 | Reaterro manual de valas, com compactador de solos de percussão. af_08/2023 | m3 | 81.6 | 25.13 | 2050.61 |  | 0.8925%
05.02.001.006 | Grauteamento de cinta intermediária ou de contraverga em alvenaria estrutural. af_09/2021 | m3 | 2.04 | 900.01 | 1836.02 |  | 0.7991%
05.02.001.007 | Grauteamento de cinta superior ou de verga em alvenaria estrutural. af_09/2021 | m3 | 2.04 | 1002.12 | 2044.32 |  | 0.8897%
05.02.001.008 | Grauteamento vertical em alvenaria estrutural. af_09/2021 | m3 | 51 | 1037.21 | 52897.71 |  | 23.02%
05.02.001.009 | Tubo pvc rigido soldavel, serie reforçada, p/esgoto e aguas pluviais, d= 100mm | m | 51 | 45.3 | 2310.3 |  | 1.005%
05.02.001.010 | Alvenaria de blocos de concreto estrutural 14x19x39 cm (espessura 14 cm), fbk = 14 mpa, utilizando colher de pedreiro. af_10/2022 | m2 | 102 | 106.17 | 10829.34 |  | 4.713%
05.02.001.011 | Escavação mecanizada para viga baldrame ou sapata corrida com mini-escavadeira (incluindo escavação para colocação de fôrmas). af_01/2024 | m3 | 81.6 | 56.85 | 4638.96 |  | 2.019%
05.02.001.012 | Fabricação, montagem e desmontagem de fôrma para sapata corrida, em madeira serrada, e=25 mm, 4 utilizações. af_01/2024 | m2 | 81.6 | 76.84 | 6270.14 |  | 2.729%
05.02.001.013 | Armação de bloco, sapata isolada, viga baldrame e sapata corrida utilizando aço ca-50 de 16 mm - montagem. af_01/2024 | kg | 1275 | 11.15 | 14216.25 |  | 6.187%
05.02.001.014 | Concretagem de sapata corrida, fck 30 mpa, com uso de bomba - lançamento, adensamento e acabamento. af_01/2024 | m3 | 81.6 | 734.02 | 59896.03 |  | 26.07%
05.03 | DRENAGEM DAS ESTRUTURAS DE CONTENÇÃO |  |  |  |  | 1038.7 | 0.4521%
05.03.001 | CANALETA |  |  |  | 1038.7 |  | 0.4521%
05.03.001.001 | Canaleta meia cana pré-moldada de concreto (d = 20 cm) - fornecimento e instalação. af_08/2021 | m | 34 | 30.55 | 1038.7 |  | 0.4521%
6 | Setor de Risco A3S4R3 (Contenções e Demolições) | [6 empty] | 155966.45 | 2.9%
06.01 | SERVIÇOS PRELIMINARES |  |  |  |  | 5432.09 | 3.483%
06.01.001 | LIMPEZA DE TERRENO |  |  |  | 5432.09 |  | 3.483%
06.01.001.001 | Limpeza manual de terreno com vegetação rasteira, incluindo roçagem e queima | m2 | 198 | 4.38 | 867.24 |  | 0.556%
06.01.001.002 | Destocamento de árvores de porte médio e raízes profundas, sem auxílio mecânico | un | 4.95 | 217.25 | 1075.39 |  | 0.6895%
06.01.001.003 | Coleta e carga manuais de entulho | m3 | 59.4 | 17.54 | 1041.88 |  | 0.668%
06.01.001.004 | Transporte com caminhão basculante de 6 m³, em via urbana em revestimento primário (unidade: txkm). af_07/2020 | txkm | 1193.94 | 2.05 | 2447.58 |  | 1.569%
06.02 | ESTRUTURAS DE CONTENÇÃO |  |  |  |  | 149434.56 | 95.81%
06.02.001 | SOLO GRAMPEADO |  |  |  | 149434.56 |  | 95.81%
06.02.001.001 | Solo Grampeado para controlede erosão com malha hexagonal de dupla torção, revestimento em PVC e com resistência de puncionamento de 105 KN e resistência à tração de 89 KN/m. Associada a geomanta tridimensional verde. | m2 | 198 | 754.72 | 149434.56 |  | 95.81%
06.03 | DRENAGEM DAS ESTRUTURAS DE CONTENÇÃO |  |  |  |  | 1099.8 | 0.7052%
06.03.001 | CANALETA |  |  |  | 1099.8 |  | 0.7052%
06.03.001.001 | Canaleta meia cana pré-moldada de concreto (d = 20 cm) - fornecimento e instalação. af_08/2021 | m | 36 | 30.55 | 1099.8 |  | 0.7052%
7 | Setor de Risco A3S5R4 (Contenções e Demolições) | [6 empty] | 349817.36 | 6.505%
07.01 | SERVIÇOS PRELIMINARES |  |  |  |  | 6968.43 | 1.992%
07.01.001 | LIMPEZA DE TERRENO |  |  |  | 6968.43 |  | 1.992%
07.01.001.001 | Limpeza manual de terreno com vegetação rasteira, incluindo roçagem e queima | m2 | 254 | 4.38 | 1112.52 |  | 0.318%
07.01.001.002 | Destocamento de árvores de porte médio e raízes profundas, sem auxílio mecânico | un | 6.35 | 217.25 | 1379.54 |  | 0.3944%
07.01.001.003 | Coleta e carga manuais de entulho | m3 | 76.2 | 17.54 | 1336.55 |  | 0.3821%
07.01.001.004 | Transporte com caminhão basculante de 6 m³, em via urbana em revestimento primário (unidade: txkm). af_07/2020 | txkm | 1531.62 | 2.05 | 3139.82 |  | 0.8976%
07.02 | ESTRUTURAS DE CONTENÇÃO |  |  |  |  | 340649.33 | 97.38%
07.02.001 | SOLO GRAMPEADO |  |  |  | 114717.44 |  | 32.79%
07.02.001.001 | Solo Grampeado para controlede erosão com malha hexagonal de dupla torção, revestimento em PVC e com resistência de puncionamento de 105 KN e resistência à tração de 89 KN/m. Associada a geomanta tridimensional verde. | m2 | 152 | 754.72 | 114717.44 |  | 32.79%
07.02.002 | MURO DE ARRIMO |  |  |  | 225931.89 |  | 64.59%
07.02.002.001 | Concretagem de pilares, fck = 25 mpa, com uso de bomba - lançamento, adensamento e acabamento. af_02/2022_ps | m3 | 40.8 | 641.26 | 26163.41 |  | 7.479%
07.02.002.002 | Armação de cinta de alvenaria estrutural; diâmetro de 16,0 mm. af_09/2021 | kg | 1020 | 8.64 | 8812.8 |  | 2.519%
07.02.002.003 | Armação de verga e contraverga de alvenaria estrutural; diâmetro de 16,0 mm. af_09/2021 | kg | 1836 | 9.66 | 17735.76 |  | 5.07%
07.02.002.004 | Armação vertical de alvenaria estrutural; diâmetro de 16,0 mm. af_09/2021 | kg | 1836 | 8.84 | 16230.24 |  | 4.64%
07.02.002.005 | Reaterro manual de valas, com compactador de solos de percussão. af_08/2023 | m3 | 81.6 | 25.13 | 2050.61 |  | 0.5862%
07.02.002.006 | Grauteamento de cinta intermediária ou de contraverga em alvenaria estrutural. af_09/2021 | m3 | 2.04 | 900.01 | 1836.02 |  | 0.5249%
07.02.002.007 | Grauteamento de cinta superior ou de verga em alvenaria estrutural. af_09/2021 | m3 | 2.04 | 1002.12 | 2044.32 |  | 0.5844%
07.02.002.008 | Grauteamento vertical em alvenaria estrutural. af_09/2021 | m3 | 51 | 1037.21 | 52897.71 |  | 15.12%
07.02.002.009 | Tubo pvc rigido soldavel, serie reforçada, p/esgoto e aguas pluviais, d= 100mm | m | 51 | 45.3 | 2310.3 |  | 0.6604%
07.02.002.010 | Alvenaria de blocos de concreto estrutural 14x19x39 cm (espessura 14 cm), fbk = 14 mpa, utilizando colher de pedreiro. af_10/2022 | m2 | 102 | 106.17 | 10829.34 |  | 3.096%
07.02.002.011 | Escavação mecanizada para viga baldrame ou sapata corrida com mini-escavadeira (incluindo escavação para colocação de fôrmas). af_01/2024 | m3 | 81.6 | 56.85 | 4638.96 |  | 1.326%
07.02.002.012 | Fabricação, montagem e desmontagem de fôrma para sapata corrida, em madeira serrada, e=25 mm, 4 utilizações. af_01/2024 | m2 | 81.6 | 76.84 | 6270.14 |  | 1.792%
07.02.002.013 | Armação de bloco, sapata isolada, viga baldrame e sapata corrida utilizando aço ca-50 de 16 mm - montagem. af_01/2024 | kg | 1275 | 11.15 | 14216.25 |  | 4.064%
07.02.002.014 | Concretagem de sapata corrida, fck 30 mpa, com uso de bomba - lançamento, adensamento e acabamento. af_01/2024 | m3 | 81.6 | 734.02 | 59896.03 |  | 17.12%
07.03 | DRENAGEM DAS ESTRUTURAS DE CONTENÇÃO |  |  |  |  | 2199.6 | 0.6288%
07.03.001 | CANALETA |  |  |  | 2199.6 |  | 0.6288%
07.03.001.001 | Canaleta meia cana pré-moldada de concreto (d = 20 cm) - fornecimento e instalação. af_08/2021 | m | 72 | 30.55 | 2199.6 |  | 0.6288%
8 | Setor de Risco A3S6R3 (Contenções e Demolições) | [6 empty] | 984713.28 | 18.31%
08.01 | SERVIÇOS PRELIMINARES |  |  |  |  | 34293.44 | 3.483%
08.01.001 | LIMPEZA DE TERRENO |  |  |  | 34293.44 |  | 3.483%
08.01.001.001 | Limpeza manual de terreno com vegetação rasteira, incluindo roçagem e queima | m2 | 1250 | 4.38 | 5475 |  | 0.556%
08.01.001.002 | Destocamento de árvores de porte médio e raízes profundas, sem auxílio mecânico | un | 31.25 | 217.25 | 6789.06 |  | 0.6894%
08.01.001.003 | Coleta e carga manuais de entulho | m3 | 375 | 17.54 | 6577.5 |  | 0.668%
08.01.001.004 | Transporte com caminhão basculante de 6 m³, em via urbana em revestimento primário (unidade: txkm). af_07/2020 | txkm | 7537.5 | 2.05 | 15451.88 |  | 1.569%
08.02 | ESTRUTURAS DE CONTENÇÃO |  |  |  |  | 943400 | 95.8%
08.02.001 | SOLO GRAMPEADO |  |  |  | 943400 |  | 95.8%
08.02.001.001 | Solo Grampeado para controlede erosão com malha hexagonal de dupla torção, revestimento em PVC e com resistência de puncionamento de 105 KN e resistência à tração de 89 KN/m. Associada a geomanta tridimensional verde. | m2 | 1250 | 754.72 | 943400 |  | 95.8%
08.03 | DRENAGEM DAS ESTRUTURAS DE CONTENÇÃO |  |  |  |  | 7019.84 | 0.7129%
08.03.001 | CANALETA |  |  |  | 4796.35 |  | 0.4871%
08.03.001.001 | Canaleta meia cana pré-moldada de concreto (d = 20 cm) - fornecimento e instalação. af_08/2021 | m | 157 | 30.55 | 4796.35 |  | 0.2258%
08.03.002 | ESCADA HIDRÁULICA |  |  |  | 2223.49 |  | 0.2258%
08.03.002.001 | Escada hidráulica, largura até 1m, tipo descida d'água de corte ou aterro em degraus (dcd 02, 04 e dad 02), em concreto usinado, fck = 20 mpa, lançado com bomba, incluindo armação, materiais e fôrmas (3 utilizações). af_08/2022 | m3 | 1.3 | 1710.38 | 2223.49 |  | 0%
9 | Obras Complementares | [6 empty] | 3650189.92 | 100%
09.01 | SERVIÇOS PRELIMINARES |  |  |  |  | 79985.1 | 2.191%
09.01.001 | LIMPEZA DE TERRENO |  |  |  | 34924.44 |  | 0.9568%
09.01.001.001 | Limpeza manual de terreno com vegetação rasteira, incluindo roçagem e queima | m2 | 1273 | 4.38 | 5575.74 |  | 0.1528%
09.01.001.002 | Destocamento de árvores de porte médio e raízes profundas, sem auxílio mecânico | un | 31.83 | 217.25 | 6913.98 |  | 0.1894%
09.01.001.003 | Coleta e carga manuais de entulho | m3 | 381.9 | 17.54 | 6698.53 |  | 0.1835%
09.01.001.004 | Transporte com caminhão basculante de 6 m³, em via urbana em revestimento primário (unidade: txkm). af_07/2020 | txkm | 7676.19 | 2.05 | 15736.19 |  | 0.4311%
09.01.002 | DEMOLIÇÃO DE EDIFICAÇÕES |  |  |  | 45060.66 |  | 1.234%
09.01.002.001 | Demolição de alvenaria de bloco furado, de forma manual, sem reaproveitamento. af_09/2023 | m3 | 279.6 | 54.08 | 15120.77 |  | 0.4142%
09.01.002.002 | Demolição de lajes, em concreto armado, de forma mecanizada com martelete, sem reaproveitamento. af_09/2023 | m3 | 69.9 | 78.37 | 5478.06 |  | 0.1501%
09.01.002.003 | Demolição de pilares e vigas em concreto armado, de forma mecanizada com martelete, sem reaproveitamento. af_09/2023 | m3 | 24.47 | 168.28 | 4116.97 |  | 0.1128%
09.01.002.004 | Demolição de revestimento cerâmico, de forma mecanizada com martelete, sem reaproveitamento. af_09/2023 | m2 | 372.8 | 6.36 | 2371.01 |  | 0.06496%
09.01.002.005 | Coleta e carga manuais de entulho | m3 | 372.8 | 17.54 | 6538.91 |  | 0.1791%
09.01.002.006 | Transporte com caminhão basculante de 6 m³, em via urbana em revestimento primário (unidade: txkm). af_07/2020 | txkm | 5578.02 | 2.05 | 11434.94 |  | 0.3133%
09.03 | DRENAGEM |  |  |  |  | 109222.28 | 2.992%
09.03.001 | CANALETA |  |  |  | 108880.2 |  | 2.983%
09.03.001.001 | Canaleta meia cana pré-moldada de concreto (d = 20 cm) - fornecimento e instalação. af_08/2021 | m | 3564 | 30.55 | 108880.2 |  | 2.983%
09.03.002 | ESCADA HIDRÁULICA |  |  |  | 342.08 |  | 0.009372%
09.03.002.001 | Escada hidráulica, largura até 1m, tipo descida d'água de corte ou aterro em degraus (dcd 02, 04 e dad 02), em concreto usinado, fck = 20 mpa, lançado com bomba, incluindo armação, materiais e fôrmas (3 utilizações). af_08/2022 | m3 | 0.2 | 1710.38 | 342.08 |  | 0.009372%
09.04 | MOBILIDADE |  |  |  |  | 3214068.98 | 88.05%
09.04.001 | VIELA (CAMINHO PAVIMENTADO/BECO) |  |  |  | 18371.47 |  | 0.5033%
09.04.001.001 | Execução de passeio (calçada) ou piso de concreto com concreto moldado in loco, feito em obra, acabamento convencional, não armado. af_08/2022 | m3 | 23.52 | 781.1 | 18371.47 |  | 0.5033%
09.04.002 | PASSARELA |  |  |  | 1966943.3 |  | 53.89%
09.04.002.001 | Escavação manual para bloco de coroamento ou sapata (incluindo escavação para colocação de fôrmas). af_01/2024 | m3 | 161.7 | 89.09 | 14405.85 |  | 0.3947%
09.04.002.002 | Lastro de concreto magro, aplicado em blocos de coroamento ou sapatas, espessura de 5 cm. af_01/2024 | m2 | 80.85 | 39.33 | 3179.83 |  | 0.08711%
09.04.002.003 | Armação de bloco, sapata isolada, viga baldrame e sapata corrida utilizando aço ca-50 de 16 mm - montagem. af_01/2024 | kg | 9702 | 11.15 | 108177.3 |  | 2.964%
09.04.002.004 | Concretagem de sapata, fck 30 mpa, com uso de jerica - lançamento, adensamento e acabamento. af_01/2024 | m3 | 161.7 | 875.73 | 141605.54 |  | 3.879%
09.04.002.005 | Montagem e desmontagem de fôrma de pilares retangulares e estruturas similares, pé-direito simples, em chapa de madeira compensada resinada, 2 utilizações. af_09/2020 | m2 | 557.87 | 151.13 | 84310.14 |  | 2.31%
09.04.002.006 | Forma plana para vigas, em compensado resinado de 12mm, 06 usos, inclusive escoramento | m2 | 388.08 | 51.45 | 19966.72 |  | 0.547%
09.04.002.007 | Forma plana para lajes, em compensado resinado de 18mm, 04 usos, inclusive escoramento | m2 | 1334.03 | 56.18 | 74945.52 |  | 2.053%
09.04.002.008 | Armação de pilar ou viga de estrutura convencional de concreto armado utilizando aço ca-60 de 5,0 mm - montagem. af_06/2022 | kg | 20309.52 | 14.93 | 303221.13 |  | 8.307%
09.04.002.009 | Armação de pilar ou viga de estrutura convencional de concreto armado utilizando aço ca-50 de 6,3 mm - montagem. af_06/2022 | kg | 17770.83 | 14.32 | 254478.29 |  | 6.972%
09.04.002.010 | Armação de pilar ou viga de estrutura convencional de concreto armado utilizando aço ca-50 de 16,0 mm - montagem. af_06/2022 | kg | 12693.45 | 10.04 | 127442.24 |  | 3.491%
09.04.002.011 | Concretagem de pilares, fck=25 mpa, com uso de jericas em cremalheira - lançamento, adensamento e acabamento. af_02/2022 | m3 | 32.34 | 805.4 | 26046.64 |  | 0.7136%
09.04.002.012 | Concretagem de vigas e lajes, fck=25 mpa, para lajes maciças ou nervuradas com uso de bomba - lançamento, adensamento e acabamento. af_02/2022_ps | m3 | 751.91 | 641.98 | 482707.97 |  | 13.22%
09.04.002.013 | Guarda-corpo tubo de aço galvanizado 2" h = 1,10 m | m | 1617 | 201.89 | 326456.13 |  | 8.944%
09.04.003 | ESCADA |  |  |  | 1228754.21 |  | 33.66%
09.04.003.001 | Escada em concreto armado moldado in loco, fck 25 mpa, com 1 lance e laje plana, fôrma em chapa de madeira compensada resinada. af_11/2020_pa | m3 | 283.5 | 3911.67 | 1108958.45 |  | 30.38%
09.04.003.002 | Corrimão simples, diâmetro externo = 1 1/2", em aço galvanizado. af_04/2019_ps | m | 1134 | 105.64 | 119795.76 |  | 3.282%
09.05 | ESGOTAMENTO SANITÁRIO |  |  |  |  | 215241.56 | 5.897%
09.05.001 | REDE COLETORA DE 150 mm |  |  |  | 47983.26 |  | 1.315%
09.05.001.001 | Tubo de pvc para rede coletora de esgoto de parede maciça, dn 150 mm, junta elástica - fornecimento e assentamento. af_01/2021 | m | 681 | 70.46 | 47983.26 |  | 1.315%
09.05.002 | REDE COLETORA DE 300 mm |  |  |  | 167258.3 |  | 4.582%
09.05.002.001 | Tubo de pvc para rede coletora de esgoto de parede maciça, dn 300 mm, junta elástica, fornecimento e assentamento. af_01/2021 | m | 601 | 278.3 | 167258.3 |  | 4.582%
09.06 | RESÍDUOS SÓLIDOS URBANOS |  |  |  |  | 31672 | 0.8677%
09.06.001 | LIXEIRA 240 L |  |  |  | 19000 |  | 0.5205%
09.06.001.001 | Lixeira de Plástico de 240 L com Rodas | un | 38 | 500 | 19000 |  | 0.5205%
09.06.002 | CONTÊINER 1000 L |  |  |  | 12672 |  | 0.3472%
09.06.002.001 | Container de lixo em plástico, 1000l, com rodas | un | 9 | 1408 | 12672 |  | 0.3472%
TOTAL DO ORÇAMENTO
| Subtotal - Áreas de Risco |  |  |  | 5377490.38 |  |  |  | 100%
| Subtotal - Obras Complementares |  |  |  | 3650189.92 |  |  |  | 100%
| Valor Total |  |  |  | 9027680.3

## 12_Cano
PMRR DE ILHÉUS
Empreendimento: 000064 - Alto do Cano (Bairro Barra Taipe) |  |  |  |  | VALOR TOTAL
ITEM | DESCRIÇÃO DO ITEM | UNID | QUANT | PREÇO UNIT | Valor Parcial |  | Parcial (%) | Soma | (%)
1 | Setor de Risco A5S1R4 (Contenções e Demolições) | [6 empty] | 1086649.45 | 100%
01 | SERVIÇOS PRELIMINARES |  |  |  |  | 25706.36 | 2.366%
01.001 | LIMPEZA DE TERRENO |  |  |  | 25706.36 |  | 2.366%
01.001.001 | Limpeza manual de terreno com vegetação rasteira, incluindo roçagem e queima | m2 | 937 | 4.38 | 4104.06 |  | 0.3777%
01.001.002 | Destocamento de árvores de porte médio e raízes profundas, sem auxílio mecânico | un | 23.43 | 217.25 | 5089.08 |  | 0.4683%
01.001.003 | Coleta e carga manuais de entulho | m3 | 281.1 | 17.54 | 4930.49 |  | 0.4537%
01.001.004 | Transporte com caminhão basculante de 6 m³, em via urbana em revestimento primário (unidade: txkm). af_07/2020 | txkm | 5650.11 | 2.05 | 11582.73 |  | 1.066%
02 | ESTRUTURAS DE CONTENÇÃO |  |  |  |  | 1053263.41 | 96.93%
02.001 | SOLO GRAMPEADO |  |  |  | 528304 |  | 48.62%
02.001.001 | Solo Grampeado para controlede erosão com malha hexagonal de dupla torção, revestimento em PVC e com resistência de puncionamento de 105 KN e resistência à tração de 89 KN/m. Associada a geomanta tridimensional verde. | m2 | 700 | 754.72 | 528304 |  | 48.62%
02.002 | MURO DE ARRIMO |  |  |  | 524959.41 |  | 48.31%
02.002.001 | Concretagem de pilares, fck = 25 mpa, com uso de bomba - lançamento, adensamento e acabamento. af_02/2022_ps | m3 | 94.8 | 641.26 | 60791.45 |  | 5.594%
02.002.002 | Armação de cinta de alvenaria estrutural; diâmetro de 16,0 mm. af_09/2021 | kg | 2370 | 8.64 | 20476.8 |  | 1.884%
02.002.003 | Armação de verga e contraverga de alvenaria estrutural; diâmetro de 16,0 mm. af_09/2021 | kg | 4266 | 9.66 | 41209.56 |  | 3.792%
02.002.004 | Armação vertical de alvenaria estrutural; diâmetro de 16,0 mm. af_09/2021 | kg | 4266 | 8.84 | 37711.44 |  | 3.47%
02.002.005 | Reaterro manual de valas, com compactador de solos de percussão. af_08/2023 | m3 | 189.6 | 25.13 | 4764.65 |  | 0.4385%
02.002.006 | Grauteamento de cinta intermediária ou de contraverga em alvenaria estrutural. af_09/2021 | m3 | 4.74 | 900.01 | 4266.05 |  | 0.3926%
02.002.007 | Grauteamento de cinta superior ou de verga em alvenaria estrutural. af_09/2021 | m3 | 4.74 | 1002.12 | 4750.05 |  | 0.4371%
02.002.008 | Grauteamento vertical em alvenaria estrutural. af_09/2021 | m3 | 118.5 | 1037.21 | 122909.38 |  | 11.31%
02.002.009 | Tubo pvc rigido soldavel, serie reforçada, p/esgoto e aguas pluviais, d= 100mm | m | 118.5 | 45.3 | 5368.05 |  | 0.494%
02.002.010 | Alvenaria de blocos de concreto estrutural 14x19x39 cm (espessura 14 cm), fbk = 14 mpa, utilizando colher de pedreiro. af_10/2022 | m2 | 237 | 106.17 | 25162.29 |  | 2.316%
02.002.011 | Escavação mecanizada para viga baldrame ou sapata corrida com mini-escavadeira (incluindo escavação para colocação de fôrmas). af_01/2024 | m3 | 189.6 | 56.85 | 10778.76 |  | 0.9919%
02.002.012 | Fabricação, montagem e desmontagem de fôrma para sapata corrida, em madeira serrada, e=25 mm, 4 utilizações. af_01/2024 | m2 | 189.6 | 76.84 | 14568.86 |  | 1.341%
02.002.013 | Armação de bloco, sapata isolada, viga baldrame e sapata corrida utilizando aço ca-50 de 16 mm - montagem. af_01/2024 | kg | 2962.5 | 11.15 | 33031.88 |  | 3.04%
02.002.014 | Concretagem de sapata corrida, fck 30 mpa, com uso de bomba - lançamento, adensamento e acabamento. af_01/2024 | m3 | 189.6 | 734.02 | 139170.19 |  | 12.81%
03 | DRENAGEM DAS ESTRUTURAS DE CONTENÇÃO |  |  |  |  | 7679.68 | 0.7067%
03.001 | CANALETA |  |  |  | 5285.15 |  | 0.4864%
03.001.001 | Canaleta meia cana pré-moldada de concreto (d = 20 cm) - fornecimento e instalação. af_08/2021 | m | 173 | 30.55 | 5285.15 |  | 0.4864%
03.002 | ESCADA HIDRÁULICA |  |  |  | 2394.53 |  | 0.2204%
03.002.001 | Escada hidráulica, largura até 1m, tipo descida d'água de corte ou aterro em degraus (dcd 02, 04 e dad 02), em concreto usinado, fck = 20 mpa, lançado com bomba, incluindo armação, materiais e fôrmas (3 utilizações). af_08/2022 | m3 | 1.4 | 1710.38 | 2394.53 |  | 0.2204%
TOTAL DO ORÇAMENTO
| Subtotal - Áreas de Risco |  |  |  | 1086649.45 |  |  |  | 100%
| Subtotal - Obras Complementares |  |  |  | 0 |  |  |  | 100%
| Valor Total |  |  |  | 1086649.45

## 13_Soledade
PMRR DE ILHÉUS
Empreendimento: 000063 - Alto Soledade (Bairro Barra Taipe) |  |  |  |  | VALOR TOTAL
ITEM | DESCRIÇÃO DO ITEM | UNID | QUANT | PREÇO UNIT | Valor Parcial |  | Parcial (%) | Soma | (%)
1 | Setor de Risco A1S1R4 (Contenções e Demolições) | [6 empty] | 2062102.6973 | 70.76%
01.01 | SERVIÇOS PRELIMINARES |  |  |  |  | 65846.1972 | 3.193%
01.01.001 | LIMPEZA DE TERRENO |  |  |  | 60042.3452 |  | 2.912%
01.01.001.001 | Limpeza manual de terreno com vegetação rasteira, incluindo roçagem e queima | m2 | 1870 | 4.38 | 8190.6 |  | 0.3972%
01.01.001.002 | Destocamento de árvores de porte médio e raízes profundas, sem auxílio mecânico | un | 80 | 217.25 | 17380 |  | 0.8428%
01.01.001.003 | Coleta e carga manuais de entulho | m3 | 620 | 17.54 | 10874.8 |  | 0.5274%
01.01.001.004 | Transporte com caminhão basculante de 6 m³, em via urbana em revestimento primário (unidade: txkm). af_07/2020 | txkm | 11510.705 | 2.05 | 23596.9452 |  | 1.144%
01.01.002 | DEMOLIÇÃO DE EDIFICAÇÕES |  |  |  | 5803.852 |  | 0.2815%
01.01.002.001 | Demolição de alvenaria de bloco furado, de forma manual, sem reaproveitamento. af_09/2023 | m3 | 36 | 54.08 | 1946.88 |  | 0.09441%
01.01.002.002 | Demolição de lajes, em concreto armado, de forma mecanizada com martelete, sem reaproveitamento. af_09/2023 | m3 | 9 | 78.37 | 705.33 |  | 0.0342%
01.01.002.003 | Demolição de pilares e vigas em concreto armado, de forma mecanizada com martelete, sem reaproveitamento. af_09/2023 | m3 | 3.15 | 168.28 | 530.082 |  | 0.02571%
01.01.002.004 | Demolição de revestimento cerâmico, de forma mecanizada com martelete, sem reaproveitamento. af_09/2023 | m2 | 48 | 6.36 | 305.28 |  | 0.0148%
01.01.002.005 | Coleta e carga manuais de entulho | m3 | 48 | 17.54 | 841.92 |  | 0.04083%
01.01.002.006 | Transporte com caminhão basculante de 6 m³, em via urbana em revestimento primário (unidade: txkm). af_07/2020 | txkm | 719.2 | 2.05 | 1474.36 |  | 0.0715%
01.02 | ESTRUTURAS DE CONTENÇÃO |  |  |  |  | 1987122.68 | 96.36%
01.02.001 | SOLO GRAMPEADO |  |  |  | 1236231.36 |  | 59.95%
01.02.001.001 | Solo Grampeado para controlede erosão com malha hexagonal de dupla torção, revestimento em PVC e com resistência de puncionamento de 105 KN e resistência à tração de 89 KN/m. Associada a geomanta tridimensional verde. | m2 | 1638 | 754.72 | 1236231.36 |  | 59.95%
01.02.002 | MURO DE ARRIMO |  |  |  | 750891.32 |  | 36.41%
01.02.002.001 | Concretagem de pilares, fck = 25 mpa, com uso de bomba - lançamento, adensamento e acabamento. af_02/2022_ps | m3 | 135.6 | 641.26 | 86954.86 |  | 4.217%
01.02.002.002 | Armação de cinta de alvenaria estrutural; diâmetro de 16,0 mm. af_09/2021 | kg | 3390 | 8.64 | 29289.6 |  | 1.42%
01.02.002.003 | Armação de verga e contraverga de alvenaria estrutural; diâmetro de 16,0 mm. af_09/2021 | kg | 6102 | 9.66 | 58945.32 |  | 2.859%
01.02.002.004 | Armação vertical de alvenaria estrutural; diâmetro de 16,0 mm. af_09/2021 | kg | 6102 | 8.84 | 53941.68 |  | 2.616%
01.02.002.005 | Reaterro manual de valas, com compactador de solos de percussão. af_08/2023 | m3 | 271.2 | 25.13 | 6815.26 |  | 0.3305%
01.02.002.006 | Grauteamento de cinta intermediária ou de contraverga em alvenaria estrutural. af_09/2021 | m3 | 6.78 | 900.01 | 6102.07 |  | 0.2959%
01.02.002.007 | Grauteamento de cinta superior ou de verga em alvenaria estrutural. af_09/2021 | m3 | 6.78 | 1002.12 | 6794.37 |  | 0.3295%
01.02.002.008 | Grauteamento vertical em alvenaria estrutural. af_09/2021 | m3 | 169.5 | 1037.21 | 175807.1 |  | 8.526%
01.02.002.009 | Tubo pvc rigido soldavel, serie reforçada, p/esgoto e aguas pluviais, d= 100mm | m | 169.5 | 45.3 | 7678.35 |  | 0.3724%
01.02.002.010 | Alvenaria de blocos de concreto estrutural 14x19x39 cm (espessura 14 cm), fbk = 14 mpa, utilizando colher de pedreiro. af_10/2022 | m2 | 339 | 106.17 | 35991.63 |  | 1.745%
01.02.002.011 | Escavação mecanizada para viga baldrame ou sapata corrida com mini-escavadeira (incluindo escavação para colocação de fôrmas). af_01/2024 | m3 | 271.2 | 56.85 | 15417.72 |  | 0.7477%
01.02.002.012 | Fabricação, montagem e desmontagem de fôrma para sapata corrida, em madeira serrada, e=25 mm, 4 utilizações. af_01/2024 | m2 | 271.2 | 76.84 | 20839.01 |  | 1.011%
01.02.002.013 | Armação de bloco, sapata isolada, viga baldrame e sapata corrida utilizando aço ca-50 de 16 mm - montagem. af_01/2024 | kg | 4237.5 | 11.15 | 47248.13 |  | 2.291%
01.02.002.014 | Concretagem de sapata corrida, fck 30 mpa, com uso de bomba - lançamento, adensamento e acabamento. af_01/2024 | m3 | 271.2 | 734.02 | 199066.22 |  | 9.654%
01.03 | DRENAGEM DAS ESTRUTURAS DE CONTENÇÃO |  |  |  |  | 9133.82 | 0.4429%
01.03.001 | CANALETA |  |  |  | 6568.25 |  | 0.3185%
01.03.001.001 | Canaleta meia cana pré-moldada de concreto (d = 20 cm) - fornecimento e instalação. af_08/2021 | m | 215 | 30.55 | 6568.25 |  | 0.3185%
01.03.002 | ESCADA HIDRÁULICA |  |  |  | 2565.57 |  | 0.1244%
01.03.002.001 | Escada hidráulica, largura até 1m, tipo descida d'água de corte ou aterro em degraus (dcd 02, 04 e dad 02), em concreto usinado, fck = 20 mpa, lançado com bomba, incluindo armação, materiais e fôrmas (3 utilizações). af_08/2022 | m3 | 1.5 | 1710.38 | 2565.57 |  | 0.1244%
2 | Setor de Risco A2S1R3 (Contenções e Demolições) | [6 empty] | 314583.496 | 10.79%
02.01 | SERVIÇOS PRELIMINARES |  |  |  |  | 26378.276 | 8.385%
02.01.001 | LIMPEZA DE TERRENO |  |  |  | 14992.8 |  | 4.766%
02.01.001.001 | Limpeza manual de terreno com vegetação rasteira, incluindo roçagem e queima | m2 | 460 | 4.38 | 2014.8 |  | 0.6405%
02.01.001.002 | Destocamento de árvores de porte médio e raízes profundas, sem auxílio mecânico | un | 20 | 217.25 | 4345 |  | 1.381%
02.01.001.003 | Coleta e carga manuais de entulho | m3 | 200 | 17.54 | 3508 |  | 1.115%
02.01.001.004 | Transporte com caminhão basculante de 6 m³, em via urbana em revestimento primário (unidade: txkm). af_07/2020 | txkm | 2500 | 2.05 | 5125 |  | 1.629%
02.01.002 | DEMOLIÇÃO DE EDIFICAÇÕES |  |  |  | 11385.476 |  | 3.619%
02.01.002.001 | Demolição de alvenaria de bloco furado, de forma manual, sem reaproveitamento. af_09/2023 | m3 | 55.2 | 54.08 | 2985.216 |  | 0.9489%
02.01.002.002 | Demolição de lajes, em concreto armado, de forma mecanizada com martelete, sem reaproveitamento. af_09/2023 | m3 | 13.8 | 78.37 | 1081.506 |  | 0.3438%
02.01.002.003 | Demolição de pilares e vigas em concreto armado, de forma mecanizada com martelete, sem reaproveitamento. af_09/2023 | m3 | 4.83 | 168.28 | 812.7924 |  | 0.2584%
02.01.002.004 | Demolição de revestimento cerâmico, de forma mecanizada com martelete, sem reaproveitamento. af_09/2023 | m2 | 73.6 | 6.36 | 468.096 |  | 0.1488%
02.01.002.005 | Coleta e carga manuais de entulho | m3 | 215.5372 | 17.54 | 3780.5225 |  | 1.202%
02.01.002.006 | Transporte com caminhão basculante de 6 m³, em via urbana em revestimento primário (unidade: txkm). af_07/2020 | txkm | 1101.143 | 2.05 | 2257.3431 |  | 0.7176%
02.02 | ESTRUTURAS DE CONTENÇÃO |  |  |  |  | 284417.23 | 90.41%
02.02.001 | SOLO GRAMPEADO |  |  |  | 211321.6 |  | 67.18%
02.02.001.001 | Solo Grampeado para controlede erosão com malha hexagonal de dupla torção, revestimento em PVC e com resistência de puncionamento de 105 KN e resistência à tração de 89 KN/m. Associada a geomanta tridimensional verde. | m2 | 280 | 754.72 | 211321.6 |  | 67.18%
02.02.002 | MURO DE ARRIMO |  |  |  | 73095.63 |  | 23.24%
02.02.002.001 | Concretagem de pilares, fck = 25 mpa, com uso de bomba - lançamento, adensamento e acabamento. af_02/2022_ps | m3 | 13.2 | 641.26 | 8464.63 |  | 2.691%
02.02.002.002 | Armação de cinta de alvenaria estrutural; diâmetro de 16,0 mm. af_09/2021 | kg | 330 | 8.64 | 2851.2 |  | 0.9063%
02.02.002.003 | Armação de verga e contraverga de alvenaria estrutural; diâmetro de 16,0 mm. af_09/2021 | kg | 594 | 9.66 | 5738.04 |  | 1.824%
02.02.002.004 | Armação vertical de alvenaria estrutural; diâmetro de 16,0 mm. af_09/2021 | kg | 594 | 8.84 | 5250.96 |  | 1.669%
02.02.002.005 | Reaterro manual de valas, com compactador de solos de percussão. af_08/2023 | m3 | 26.4 | 25.13 | 663.43 |  | 0.2109%
02.02.002.006 | Grauteamento de cinta intermediária ou de contraverga em alvenaria estrutural. af_09/2021 | m3 | 0.66 | 900.01 | 594.01 |  | 0.1888%
02.02.002.007 | Grauteamento de cinta superior ou de verga em alvenaria estrutural. af_09/2021 | m3 | 0.66 | 1002.12 | 661.4 |  | 0.2102%
02.02.002.008 | Grauteamento vertical em alvenaria estrutural. af_09/2021 | m3 | 16.5 | 1037.21 | 17113.97 |  | 5.44%
02.02.002.009 | Tubo pvc rigido soldavel, serie reforçada, p/esgoto e aguas pluviais, d= 100mm | m | 16.5 | 45.3 | 747.45 |  | 0.2376%
02.02.002.010 | Alvenaria de blocos de concreto estrutural 14x19x39 cm (espessura 14 cm), fbk = 14 mpa, utilizando colher de pedreiro. af_10/2022 | m2 | 33 | 106.17 | 3503.61 |  | 1.114%
02.02.002.011 | Escavação mecanizada para viga baldrame ou sapata corrida com mini-escavadeira (incluindo escavação para colocação de fôrmas). af_01/2024 | m3 | 26.4 | 56.85 | 1500.84 |  | 0.4771%
02.02.002.012 | Fabricação, montagem e desmontagem de fôrma para sapata corrida, em madeira serrada, e=25 mm, 4 utilizações. af_01/2024 | m2 | 26.4 | 76.84 | 2028.58 |  | 0.6448%
02.02.002.013 | Armação de bloco, sapata isolada, viga baldrame e sapata corrida utilizando aço ca-50 de 16 mm - montagem. af_01/2024 | kg | 412.5 | 11.15 | 4599.38 |  | 1.462%
02.02.002.014 | Concretagem de sapata corrida, fck 30 mpa, com uso de bomba - lançamento, adensamento e acabamento. af_01/2024 | m3 | 26.4 | 734.02 | 19378.13 |  | 6.16%
02.03 | DRENAGEM DAS ESTRUTURAS DE CONTENÇÃO |  |  |  |  | 3787.99 | 1.204%
02.03.001 | CANALETA |  |  |  | 2932.8 |  | 0.9323%
02.03.001.001 | Canaleta meia cana pré-moldada de concreto (d = 20 cm) - fornecimento e instalação. af_08/2021 | m | 96 | 30.55 | 2932.8 |  | 0.9323%
02.03.002 | ESCADA HIDRÁULICA |  |  |  | 855.19 |  | 0.2718%
02.03.002.001 | Escada hidráulica, largura até 1m, tipo descida d'água de corte ou aterro em degraus (dcd 02, 04 e dad 02), em concreto usinado, fck = 20 mpa, lançado com bomba, incluindo armação, materiais e fôrmas (3 utilizações). af_08/2022 | m3 | 0.5 | 1710.38 | 855.19 |  | 0.2718%
3 | Setor de Risco A3S1R4 (Contenções e Demolições) | [6 empty] | 537603.6483 | 18.45%
03.01 | SERVIÇOS PRELIMINARES |  |  |  |  | 24884.0271 | 4.629%
03.01.001 | LIMPEZA DE TERRENO |  |  |  | 6124.0259 |  | 1.139%
03.01.001.001 | Limpeza manual de terreno com vegetação rasteira, incluindo roçagem e queima | m2 | 229.651 | 4.38 | 1005.8714 |  | 0.1871%
03.01.001.002 | Destocamento de árvores de porte médio e raízes profundas, sem auxílio mecânico | un | 5.55 | 217.25 | 1205.7375 |  | 0.2243%
03.01.001.003 | Coleta e carga manuais de entulho | m3 | 66.6 | 17.54 | 1168.164 |  | 0.2173%
03.01.001.004 | Transporte com caminhão basculante de 6 m³, em via urbana em revestimento primário (unidade: txkm). af_07/2020 | txkm | 1338.66 | 2.05 | 2744.253 |  | 0.5105%
03.01.002 | DEMOLIÇÃO DE EDIFICAÇÕES |  |  |  | 18760.0012 |  | 3.49%
03.01.002.001 | Demolição de alvenaria de bloco furado, de forma manual, sem reaproveitamento. af_09/2023 | m3 | 116.4 | 54.08 | 6294.912 |  | 1.171%
03.01.002.002 | Demolição de lajes, em concreto armado, de forma mecanizada com martelete, sem reaproveitamento. af_09/2023 | m3 | 29.1 | 78.37 | 2280.567 |  | 0.4242%
03.01.002.003 | Demolição de pilares e vigas em concreto armado, de forma mecanizada com martelete, sem reaproveitamento. af_09/2023 | m3 | 10.19 | 168.28 | 1714.7732 |  | 0.319%
03.01.002.004 | Demolição de revestimento cerâmico, de forma mecanizada com martelete, sem reaproveitamento. af_09/2023 | m2 | 155.2 | 6.36 | 987.072 |  | 0.1836%
03.01.002.005 | Coleta e carga manuais de entulho | m3 | 155.2 | 17.54 | 2722.208 |  | 0.5064%
03.01.002.006 | Transporte com caminhão basculante de 6 m³, em via urbana em revestimento primário (unidade: txkm). af_07/2020 | txkm | 2322.18 | 2.05 | 4760.469 |  | 0.8855%
03.02 | ESTRUTURAS DE CONTENÇÃO |  |  |  |  | 510458.9212 | 94.95%
03.02.001 | MURO DE ARRIMO |  |  |  | 510458.9212 |  | 94.95%
03.02.001.001 | Concretagem de pilares, fck = 25 mpa, com uso de bomba - lançamento, adensamento e acabamento. af_02/2022_ps | m3 | 118 | 641.26 | 75668.68 |  | 14.08%
03.02.001.002 | Armação de cinta de alvenaria estrutural; diâmetro de 16,0 mm. af_09/2021 | kg | 2220 | 8.64 | 19180.8 |  | 3.568%
03.02.001.003 | Armação de verga e contraverga de alvenaria estrutural; diâmetro de 16,0 mm. af_09/2021 | kg | 3996 | 9.66 | 38601.36 |  | 7.18%
03.02.001.004 | Armação vertical de alvenaria estrutural; diâmetro de 16,0 mm. af_09/2021 | kg | 3996 | 8.84 | 35324.64 |  | 6.571%
03.02.001.005 | Reaterro manual de valas, com compactador de solos de percussão. af_08/2023 | m3 | 177.6 | 25.13 | 4463.088 |  | 0.8302%
03.02.001.006 | Grauteamento de cinta intermediária ou de contraverga em alvenaria estrutural. af_09/2021 | m3 | 4.44 | 900.01 | 3996.0444 |  | 0.7433%
03.02.001.007 | Grauteamento de cinta superior ou de verga em alvenaria estrutural. af_09/2021 | m3 | 4.44 | 1002.12 | 4449.4128 |  | 0.8276%
03.02.001.008 | Grauteamento vertical em alvenaria estrutural. af_09/2021 | m3 | 111 | 1037.21 | 115130.31 |  | 21.42%
03.02.001.009 | Tubo pvc rigido soldavel, serie reforçada, p/esgoto e aguas pluviais, d= 100mm | m | 111 | 45.3 | 5028.3 |  | 0.9353%
03.02.001.010 | Alvenaria de blocos de concreto estrutural 14x19x39 cm (espessura 14 cm), fbk = 14 mpa, utilizando colher de pedreiro. af_10/2022 | m2 | 222 | 106.17 | 23569.74 |  | 4.384%
03.02.001.011 | Escavação mecanizada para viga baldrame ou sapata corrida com mini-escavadeira (incluindo escavação para colocação de fôrmas). af_01/2024 | m3 | 177.6 | 56.85 | 10096.56 |  | 1.878%
03.02.001.012 | Fabricação, montagem e desmontagem de fôrma para sapata corrida, em madeira serrada, e=25 mm, 4 utilizações. af_01/2024 | m2 | 177.6 | 76.84 | 13646.784 |  | 2.538%
03.02.001.013 | Armação de bloco, sapata isolada, viga baldrame e sapata corrida utilizando aço ca-50 de 16 mm - montagem. af_01/2024 | kg | 2775 | 11.15 | 30941.25 |  | 5.755%
03.02.001.014 | Concretagem de sapata corrida, fck 30 mpa, com uso de bomba - lançamento, adensamento e acabamento. af_01/2024 | m3 | 177.6 | 734.02 | 130361.952 |  | 24.25%
03.03 | DRENAGEM DAS ESTRUTURAS DE CONTENÇÃO |  |  |  |  | 2260.7 | 0.4205%
03.03.001 | CANALETA |  |  |  | 2260.7 |  | 0.4205%
03.03.001.001 | Canaleta meia cana pré-moldada de concreto (d = 20 cm) - fornecimento e instalação. af_08/2021 | m | 74 | 30.55 | 2260.7 |  | 0.4205%
4 | Obras Complementares | [6 empty] | 2814910.04 | 100%
04.01 | SERVIÇOS PRELIMINARES |  |  |  |  | 429849.51 | 15.27%
04.01.001 | LIMPEZA DE TERRENO |  |  |  | 323483.14 |  | 11.49%
04.01.001.001 | Limpeza manual de terreno com vegetação rasteira, incluindo roçagem e queima | m2 | 11791 | 4.38 | 51644.58 |  | 1.835%
04.01.001.002 | Destocamento de árvores de porte médio e raízes profundas, sem auxílio mecânico | un | 294.78 | 217.25 | 64039.87 |  | 2.275%
04.01.001.003 | Coleta e carga manuais de entulho | m3 | 3537.3 | 17.54 | 62044.24 |  | 2.204%
04.01.001.004 | Transporte com caminhão basculante de 6 m³, em via urbana em revestimento primário (unidade: txkm). af_07/2020 | txkm | 71099.73 | 2.05 | 145754.45 |  | 5.178%
04.01.002 | DEMOLIÇÃO DE EDIFICAÇÕES |  |  |  | 106366.37 |  | 3.779%
04.01.002.001 | Demolição de alvenaria de bloco furado, de forma manual, sem reaproveitamento. af_09/2023 | m3 | 660 | 54.08 | 35692.8 |  | 1.268%
04.01.002.002 | Demolição de lajes, em concreto armado, de forma mecanizada com martelete, sem reaproveitamento. af_09/2023 | m3 | 165 | 78.37 | 12931.05 |  | 0.4594%
04.01.002.003 | Demolição de pilares e vigas em concreto armado, de forma mecanizada com martelete, sem reaproveitamento. af_09/2023 | m3 | 57.75 | 168.28 | 9718.17 |  | 0.3452%
04.01.002.004 | Demolição de revestimento cerâmico, de forma mecanizada com martelete, sem reaproveitamento. af_09/2023 | m2 | 880 | 6.36 | 5596.8 |  | 0.1988%
04.01.002.005 | Coleta e carga manuais de entulho | m3 | 880 | 17.54 | 15435.2 |  | 0.5483%
04.01.002.006 | Transporte com caminhão basculante de 6 m³, em via urbana em revestimento primário (unidade: txkm). af_07/2020 | txkm | 13167 | 2.05 | 26992.35 |  | 0.9589%
04.03 | DRENAGEM |  |  |  |  | 932688.46 | 33.13%
04.03.001 | CANALETA |  |  |  | 132464.8 |  | 4.706%
04.03.001.001 | Canaleta meia cana pré-moldada de concreto (d = 20 cm) - fornecimento e instalação. af_08/2021 | m | 4336 | 30.55 | 132464.8 |  | 4.706%
04.03.002 | ESCADA HIDRÁULICA |  |  |  | 41733.27 |  | 1.483%
04.03.002.001 | Escada hidráulica, largura até 1m, tipo descida d'água de corte ou aterro em degraus (dcd 02, 04 e dad 02), em concreto usinado, fck = 20 mpa, lançado com bomba, incluindo armação, materiais e fôrmas (3 utilizações). af_08/2022 | m3 | 24.4 | 1710.38 | 41733.27 |  | 1.483%
04.03.003 | REDE COLETORA PLUVIAL (REDE+PV) |  |  |  | 758490.39 |  | 26.95%
04.03.003.001 | Fornecimento e assentamento de tubo corrugado parede dupla PEAD, d= 300mm (12"), p/sistemas drenagem, Tigre-ADS N-12 ou similar | m | 3583 | 206.46 | 739746.18 |  | 26.28%
04.03.003.002 | Caixa de inspeção 0,30 x 0,30 x 0,40m | un | 119.31 | 157.1 | 18744.21 |  | 0.6659%
04.04 | MOBILIDADE |  |  |  |  | 1326678.53 | 47.13%
04.04.001 | VIELA (CAMINHO PAVIMENTADO/BECO) |  |  |  | 60613.36 |  | 2.153%
04.04.001.001 | Execução de passeio (calçada) ou piso de concreto com concreto moldado in loco, feito em obra, acabamento convencional, não armado. af_08/2022 | m3 | 77.6 | 781.1 | 60613.36 |  | 2.153%
04.04.002 | PASSARELA |  |  |  | 797968.33 |  | 28.35%
04.04.002.001 | Escavação manual para bloco de coroamento ou sapata (incluindo escavação para colocação de fôrmas). af_01/2024 | m3 | 65.6 | 89.09 | 5844.3 |  | 0.2076%
04.04.002.002 | Lastro de concreto magro, aplicado em blocos de coroamento ou sapatas, espessura de 5 cm. af_01/2024 | m2 | 32.8 | 39.33 | 1290.02 |  | 0.04583%
04.04.002.003 | Armação de bloco, sapata isolada, viga baldrame e sapata corrida utilizando aço ca-50 de 16 mm - montagem. af_01/2024 | kg | 3936 | 11.15 | 43886.4 |  | 1.559%
04.04.002.004 | Concretagem de sapata, fck 30 mpa, com uso de jerica - lançamento, adensamento e acabamento. af_01/2024 | m3 | 65.6 | 875.73 | 57447.89 |  | 2.041%
04.04.002.005 | Montagem e desmontagem de fôrma de pilares retangulares e estruturas similares, pé-direito simples, em chapa de madeira compensada resinada, 2 utilizações. af_09/2020 | m2 | 226.32 | 151.13 | 34203.74 |  | 1.215%
04.04.002.006 | Forma plana para vigas, em compensado resinado de 12mm, 06 usos, inclusive escoramento | m2 | 157.44 | 51.45 | 8100.29 |  | 0.2878%
04.04.002.007 | Forma plana para lajes, em compensado resinado de 18mm, 04 usos, inclusive escoramento | m2 | 541.2 | 56.18 | 30404.62 |  | 1.08%
04.04.002.008 | Armação de pilar ou viga de estrutura convencional de concreto armado utilizando aço ca-60 de 5,0 mm - montagem. af_06/2022 | kg | 8239.36 | 14.93 | 123013.64 |  | 4.37%
04.04.002.009 | Armação de pilar ou viga de estrutura convencional de concreto armado utilizando aço ca-50 de 6,3 mm - montagem. af_06/2022 | kg | 7209.44 | 14.32 | 103239.18 |  | 3.668%
04.04.002.010 | Armação de pilar ou viga de estrutura convencional de concreto armado utilizando aço ca-50 de 16,0 mm - montagem. af_06/2022 | kg | 5149.6 | 10.04 | 51701.98 |  | 1.837%
04.04.002.011 | Concretagem de pilares, fck=25 mpa, com uso de jericas em cremalheira - lançamento, adensamento e acabamento. af_02/2022 | m3 | 13.12 | 805.4 | 10566.85 |  | 0.3754%
04.04.002.012 | Concretagem de vigas e lajes, fck=25 mpa, para lajes maciças ou nervuradas com uso de bomba - lançamento, adensamento e acabamento. af_02/2022_ps | m3 | 305.04 | 641.98 | 195829.58 |  | 6.957%
04.04.002.013 | Guarda-corpo tubo de aço galvanizado 2" h = 1,10 m | m | 656 | 201.89 | 132439.84 |  | 4.705%
04.04.003 | ESCADA |  |  |  | 468096.84 |  | 16.63%
04.04.003.001 | Escada em concreto armado moldado in loco, fck 25 mpa, com 1 lance e laje plana, fôrma em chapa de madeira compensada resinada. af_11/2020_pa | m3 | 108 | 3911.67 | 422460.36 |  | 15.01%
04.04.003.002 | Corrimão simples, diâmetro externo = 1 1/2", em aço galvanizado. af_04/2019_ps | m | 432 | 105.64 | 45636.48 |  | 1.621%
04.05 | ESGOTAMENTO SANITÁRIO |  |  |  |  | 84481.54 | 3.001%
04.05.001 | REDE COLETORA DE 150 mm |  |  |  | 84481.54 |  | 3.001%
04.05.001.001 | Tubo de pvc para rede coletora de esgoto de parede maciça, dn 150 mm, junta elástica - fornecimento e assentamento. af_01/2021 | m | 1199 | 70.46 | 84481.54 |  | 3.001%
04.06 | RESÍDUOS SÓLIDOS URBANOS |  |  |  |  | 41212 | 1.464%
04.06.001 | LIXEIRA 240 L |  |  |  | 21500 |  | 0.7638%
04.06.001.001 | Lixeira de Plástico de 240 L com Rodas | un | 43 | 500 | 21500 |  | 0.7638%
04.06.002 | CONTÊINER 1000 L |  |  |  | 19712 |  | 0.7003%
04.06.002.001 | Container de lixo em plástico, 1000l, com rodas | un | 14 | 1408 | 19712 |  | 0.7003%
| Subtotal - Áreas de Risco |  |  |  | 2914289.8416 |  |  |  | 100%
| Subtotal - Obras Complementares |  |  |  | 2814910.04 |  |  |  | 100%
| Valor Total |  |  |  | 5729199.8816